## 待确认
行号 | 目标数组 | struct | 成员变量 | C 声明（含注释） | rule 规则文本 | 标记措辞 | 现网使用情况 | Common Feature 对应 | 含义 / 确认要点
6 | plane_fe0_info[] / plane_fe1_info[] | vs_plane_info | （整个 struct 的规则） | struct vs_plane_info { | 总数为POF Pre-processing 中的layer type不为Not Used的layer数 + POF 中Cursor Layer数， cursor layer数由POF中Cursor Layer 决定, 所有layer被平均分到fe0，fe1，还是全分到fe0，由用户决定,需要提醒用户确认，默认是平均分配。即使fe1没有layer，也需要生成plane_fe1_info.单条 FE 最多 8 个，超出即报错。 | 提醒用户确认 | —（不是成员，不适用） | — layer 如何分到 fe0/fe1 由客户决定，CF 与 POF 都不描述 | layer 总数 = POF 中 type 不为 Not Used 的 layer 数 + Cursor Layer 数；所有 layer 是平均分到 fe0/fe1 还是全给 fe0，由用户决定（默认平均分，奇数多的那个给 fe0）。即使 fe1 没有 layer 也要生成 plane_fe1_info，单条 FE 最多 8 个。add_cid.py 的 --layer-all-fe0 就是切这个开关的。
25 | plane_fe0_info[] / plane_fe1_info[] | vs_plane_info | .min_width | unsigned int min_width; /* for plane min width */ | 默认0, cursor layer默认为8，提醒用户确认 | 提醒用户确认 | 16/40 个CID置非零：8200 0x30b/0x310/0x311/0x331/0x335, 9000 0x20000015/0x20000018/0x20000024, 9400 0x2000002b/0x20000035/0x20000036/0x2000003b/0x334, dcnano 0x20000003/0x20000017/0x20000020 | ❌ CF 无最小尺寸行；cursor 的 8 也无出处 | 该 layer 允许的最小输入宽度。普通层 0，cursor 层 8 —— cursor 的这个 8 需确认。
26 | plane_fe0_info[] / plane_fe1_info[] | vs_plane_info | .min_height | unsigned int min_height; /* for plane min height */ | 默认0，cursor layer默认为8，提醒用户确认 | 提醒用户确认 | 16/40 个CID置非零：8200 0x30b/0x310/0x311/0x331/0x335, 9000 0x20000015/0x20000018/0x20000024, 9400 0x2000002b/0x20000035/0x20000036/0x2000003b/0x334, dcnano 0x20000003/0x20000017/0x20000020 | ❌ 同上 | 该 layer 允许的最小输入高度，cursor 层 8，同上需确认。
27 | plane_fe0_info[] / plane_fe1_info[] | vs_plane_info | .max_width | unsigned int max_width; /* for plane max width */ | 默认4k, 由Layer* 的 Max resolution决定，cursor layer默认为256，提醒用户确认 | 提醒用户确认 | 40/40 个CID置非零：8200 0x20000008/0x2000002e/0x30b/0x310/0x311/0x31b/0x325/0x331/0x333/0x335, 9000 0x20000015/0x20000018/0x2000001b/0x20000024, 9200 0x2000000a/0x20000014/0x20000021/0x20000028/0x2000002d/0x20000037/0x323, 9400 0x20000005/0x2000000b/0x2000001a/0x20000026/0x2000002b/0x20000034/0x20000035/0x20000036/0x20000039/0x2000003b/0x316/0x326/0x327/0x329/0x32a/0x334, dcnano 0x20000003/0x20000017/0x20000020 | ✅ FE_Layer{i}_MaxWidth = 4096 (34/34)；cursor 的 256 无出处 | 该 layer 最大输入宽度，取自 POF 的 Layer Max resolution；cursor 固定 256。
28 | plane_fe0_info[] / plane_fe1_info[] | vs_plane_info | .max_height | unsigned int max_height; /* for plane max height */ | 默认4k, 由Layer* 的 Max resolution决定，cursor layer默认为256，提醒用户确认 | 提醒用户确认 | 40/40 个CID置非零：8200 0x20000008/0x2000002e/0x30b/0x310/0x311/0x31b/0x325/0x331/0x333/0x335, 9000 0x20000015/0x20000018/0x2000001b/0x20000024, 9200 0x2000000a/0x20000014/0x20000021/0x20000028/0x2000002d/0x20000037/0x323, 9400 0x20000005/0x2000000b/0x2000001a/0x20000026/0x2000002b/0x20000034/0x20000035/0x20000036/0x20000039/0x2000003b/0x316/0x326/0x327/0x329/0x32a/0x334, dcnano 0x20000003/0x20000017/0x20000020 | ⚠️ CF 只有宽度行、无高度行（与 4K 只限宽的工程约定一致） | 该 layer 最大输入高度；POF 只写「4K」时高度按 4320 写，cursor 固定 256。
49 | plane_fe0_info[] / plane_fe1_info[] | vs_plane_info | .color_mgmt | u32 color_mgmt : 1; /* for clear */ | 默认为 1，cursor layer默认不写，标记为待确认 | 标记为待确认 | 40/40 个CID置非零：8200 0x20000008/0x2000002e/0x30b/0x310/0x311/0x31b/0x325/0x331/0x333/0x335, 9000 0x20000015/0x20000018/0x2000001b/0x20000024, 9200 0x2000000a/0x20000014/0x20000021/0x20000028/0x2000002d/0x20000037/0x323, 9400 0x20000005/0x2000000b/0x2000001a/0x20000026/0x2000002b/0x20000034/0x20000035/0x20000036/0x20000039/0x2000003b/0x316/0x326/0x327/0x329/0x32a/0x334, dcnano 0x20000003/0x20000017/0x20000020 | ❌ CF 无对应条目 | layer 的 color management（clear）总开关。默认 1、cursor 不写，cursor 这条例外需确认。
70 | plane_fe0_info[] / plane_fe1_info[] | vs_plane_info | .gamut_map | u32 gamut_map : 1; /* for gamut_map */ | 默认不写, 只有8200 使用，待确认 | 标记为待确认 | 2/40 个CID置非零：8200 0x2000002e/0x31b | ❌ CF 无（CF 是 DC9X00 专用表，gamut_map 是 8x00 特性） | 色域映射。9x00 已不用、8200 还在用，需确认 9x00 侧能否彻底不写。
75 | plane_fe0_info[] / plane_fe1_info[] | vs_plane_info | .fast_clear | u32 fast_clear : 1; /* for wb_dec_decoder_fc */ | 默认不写, POF中 Decompresssion Input frame buffer decompression中的字段为DEC400时为1，但如果为cursor layer，也不写，标记为 待确认 | 标记为待确认 | 9/40 个CID置非零：9000 0x20000015/0x20000018/0x20000024, 9200 0x20000014/0x20000021/0x20000028, 9400 0x2000002b/0x20000036/0x2000003b | △ 仅旁证：FE_Layer{i}_Decompress_Cache_Ver / FE_Layer_DeCompress_TFBC_EN，无 fast-clear 行 | DEC400 的 fast clear（整块常量色快速清屏）。只在全局 decompression 恰为 DEC400 时写 1，DEC400A/PVRIC/DECNANO 一律不写，需确认该口径。
76 | plane_fe0_info[] / plane_fe1_info[] | vs_plane_info | .layer_reuse | u32 layer_reuse : 1; | 默认不写，只有9200 0x20000021使用，待确认 | 标记为待确认 | 1/40 个CID置非零：9200 0x20000021 | ✅ PDMA_EN = 空(=关) 1/34（纵向可复用层数 16→32），与 cmd_list/max_reuse_num* 同族 | 同一层寄存器组在纵向被复用多次（PDMA）。与 dc_info 的 cmd_list / plane_normal_num / max_reuse_num0/1 同族。
77 | plane_fe0_info[] / plane_fe1_info[] | vs_plane_info | .palette | u32 palette : 1; /* for palette */ | 默认不写，只有9200 0x20000024/03 使用，待确认 | 标记为待确认 | 1/40 个CID置非零：9000 0x20000024 | ❌ CF 无对应条目 | 调色板（索引色）输入支持。
85 | crtc_be_info[] | vs_display_info | .type | enum display_type type; /* for display type, 0 : POST_PROCESS * 1 : BLEND_WB_PROCESS, 2 : PATH_SHARED_WB_PROCESS */ | POF的PostProc map 为POST_PROCESS, 如果 Scenario为 On-Line&Offline write back，则多加的一个display为PATH_SHARED_WB_PROCESS， 否则多加的一个map为BLEND_WB_PROCESS，待用户确认 | 标记为待确认 | 24/40 个CID置非零：9000 0x20000024, 9200 0x2000000a/0x20000014/0x20000021/0x20000028/0x2000002d/0x20000037/0x323, 9400 0x20000005/0x2000000b/0x2000001a/0x20000026/0x2000002b/0x20000034/0x20000035/0x20000036/0x20000039/0x2000003b/0x316/0x326/0x327/0x329/0x32a/0x334 | ✅ BE_outCtrl{i}_Ver = Post_Process（该 pipe 存在时）30/34，印证「PostProc → POST_PROCESS」 | display 类型：POST_PROCESS / BLEND_WB_PROCESS / PATH_SHARED_WB_PROCESS。POF 只说有没有 offline 写回，区分不出后两者。
108 | crtc_be_info[] | vs_display_info | .gamma | u32 gamma : 1; /* for prior_gamma */ | 默认为1, PostProc 的 Gamma 为not support时提醒用户确认，若type为非POST_PROCESS，则不写 | 提醒用户确认 | 36/40 个CID置非零：8200 0x20000008/0x2000002e/0x30b/0x310/0x311/0x31b/0x325/0x331/0x333/0x335, 9000 0x20000015/0x20000018/0x2000001b/0x20000024, 9200 0x20000014/0x20000021/0x20000028/0x2000002d/0x323, 9400 0x20000005/0x2000000b/0x2000001a/0x20000026/0x2000002b/0x20000034/0x20000035/0x20000036/0x20000039/0x2000003b/0x316/0x326/0x32a/0x334, dcnano 0x20000003/0x20000017/0x20000020 | ✅ BE_outCtrl{i}_PostPro_CC_Gamma_Prim_EN = 1（默认开，26/34），支持 rule 的「默认写 1」 | 输出通路的主 gamma（prior_gamma）。rule 规定 POF 即使写 not support 也仍写 1 并告警——这条「反着写」需要确认。
111 | crtc_be_info[] | vs_display_info | .ccm_linear_ex | u32 ccm_linear_ex : 1; /* for ccm_lnr_ex */ | 默认不写，只有0x200000b/1a使用，标记为待确认 | 标记为待确认 | 2/40 个CID置非零：9400 0x2000000b/0x2000001a | △ 仅旁证：BE_outCtrl{i}_PostPro_CC_Lnr_Matrix_Share3DLUT_EN 空(=关)，无 ex 档 | 线性域 CCM 的扩展版（ccm_lnr_ex）。现网只有两个 CID 用。
123 | crtc_be_info[] | vs_display_info | .crc_start | u32 crc_start : 1; /* for crc start configurable *if not, a crc start will control all pipe crc start */ | 默认不写, 只有0x2000001a使用，标记为 待确认 | 标记为待确认 | 1/40 个CID置非零：9400 0x2000001a | ❌ CF 的 CRC 行都是取样点，没有 start 控制 | CRC 能否每条 pipe 单独启停。为 0 时一个 crc start 控制所有 pipe。
127 | crtc_be_info[] | vs_display_info | .dbi | u32 dbi : 1; /* for dbi, dbi_coef */ | 默认不写，只有0x2000001a/0b使用，标记为待确认 | 标记为待确认 | 2/40 个CID置非零：9400 0x2000000b/0x2000001a | △ BE_outif_IF{i}_Command_mode_EN = 1 (25/34)：DBI 即 command mode 接口，语义近但非同一寄存器块 | DBI（MIPI command mode 接口）及其系数表。
128 | crtc_be_info[] | vs_display_info | .spr | u32 spr : 1; /* for spr */ | 默认不写，只有0x2000001a使用，标记为待确认 | 标记为待确认 | 1/40 个CID置非零：9400 0x2000001a | ❌ CF 无对应条目 | SPR（子像素重排），用于 RGB 非标准排布的面板。
133 | crtc_be_info[] | vs_display_info | .disp_spr | u32 disp_spr : 1; /* for display spr point */ | 默认不写，只有0x2000001a使用，标记为 待确认 | 标记为待确认 | 1/40 个CID置非零：9400 0x2000001a | ❌ CF 无对应条目 | display 通路上是否存在 SPR 写回点。
140 | crtc_be_info[] | vs_display_info | .split | u32 split : 1; /* for split *the feature is same as spliter, just the different version and usage */ | 默认不写, 标记为 待确认 | 标记为待确认 | 5/40 个CID置非零：9200 0x20000028/0x20000037, 9400 0x2000002b/0x20000039/0x2000003b | ✅ BE_outif_Splice{i}_EN（老版 Splicer）= 空(=关) 8/34，对上「与 spliter 同功能不同版本」 | split：与 spliter 同一能力的另一个硬件版本/用法（vs_type.h 原话）。需确认新芯片用的是哪一版。
162 | crtc_wb_info[] | vs_wb_info | .type | enum wb_type type; /* for writeback type * 0 : POST_WB, 1 : BLEND_WB, 2 : PATH_SHARED_BLEND_WB */ | Post_write_back* 为 POST_WB, blend_write_back* 且 Scenario为 On-Line&Offline write back为PATH_SHARED_BLEND_WB，否则blend_write_back*为BLEND_WB，待确认, POF无map item, 区分path_shared | 标记为待确认 | 23/37 个CID置非零：9000 0x20000024, 9200 0x2000000a/0x20000014/0x20000021/0x20000028/0x20000037/0x323, 9400 0x20000005/0x2000000b/0x2000001a/0x20000026/0x2000002b/0x20000034/0x20000035/0x20000036/0x20000039/0x2000003b/0x316/0x326/0x327/0x329/0x32a/0x334 | △ BE_Post_WB{i}_Ver = ScreenShot/ForDebug，CF 不区分 BLEND_WB 与 PATH_SHARED_BLEND_WB | 写回类型 POST_WB / BLEND_WB / PATH_SHARED_BLEND_WB。POF 与 CF 都只说有没有 offline 写回，区分不出后两者，故沿用 base。
172 | crtc_wb_info[] | vs_wb_info | .min_ds_size | unsigned int min_ds_size; /* for writeback min ds size */ | 默认不写，只有 9400 0x2000001a 使用，标记为待确认 | 标记为待确认 | 1/37 个CID置非零：9400 0x2000001a | ❌ CF 只有 UV_DownSample_EN 开关，无 downsample 尺寸行 | 写回 downsample 的最小尺寸限制。
173 | crtc_wb_info[] | vs_wb_info | .max_ds_size | unsigned int max_ds_size; /* for writeback max ds size */ | 默认不写，只有 9400 0x2000001a 使用，标记为待确认 | 标记为待确认 | 1/37 个CID置非零：9400 0x2000001a | ❌ 同上 | 写回 downsample 的最大尺寸限制。
178 | crtc_wb_info[] | vs_wb_info | .src_mask | u8 src_mask; /* for the mask of valid display path */ | Post_write_back为所有POST_PROCESS组成的mask，例如有ctrc0 1 2三条POST_PROCESS, 则src_mask为0x7，blend_write_back为最后一个crtc的mask, 标记为需要用户确认 | 标记为待确认 | 35/37 个CID置非零：8200 0x20000008/0x30b/0x310/0x311/0x31b/0x325/0x331/0x333/0x335, 9000 0x20000015/0x20000018/0x2000001b/0x20000024, 9200 0x2000000a/0x20000014/0x20000021/0x20000028/0x20000037/0x323, 9400 0x20000005/0x2000000b/0x2000001a/0x20000026/0x2000002b/0x20000034/0x20000035/0x20000036/0x20000039/0x2000003b/0x316/0x326/0x327/0x329/0x32a/0x334 | ❌ CF 无对应条目（属连线拓扑，CF 不描述） | 该写回口能接哪几条 display path 的掩码（bit i = 第 i 条 crtc）。post 写回按所有 POST_PROCESS 组 mask，blend 写回取最后一条 crtc，需按实际连线确认。
195 | crtc_wb_info[] | vs_wb_info | .stripe | u8 stripe : 1; /* for wb_stripe */ | 默认不写，只有 9400 0x2000000b/0x2000001a 使用，标记为待确认 | 标记为待确认 | 2/37 个CID置非零：9400 0x2000000b/0x2000001a | ❌ CF 无对应条目 | 写回分条（stripe）输出。
202 | crtc_wb_info[] | vs_wb_info | .shared_path_id | u8 shared_path_id; /* for path shared bld wb, specific the path id which be shared */ | Blend_write_back且type为 PATH_SHARED_BLEND_WB时才写, 默认写HW_WB_0, 写默认值需要提醒用户确认，只有 9000 0x20000024, 9400 0x20000034/0x20000039/0x2000003b 使用 | 提醒用户确认 | 4/37 个CID置非零：9000 0x20000024, 9400 0x20000034/0x20000039/0x2000003b | ❌ CF 无对应条目（属连线拓扑，CF 不描述） | PATH_SHARED_BLEND_WB 专用：指明共享的是哪一个写回硬件（path id），默认 HW_WB_0。
206 | dc_info | vs_dc_info | （整个 struct 的规则） | struct vs_dc_info { | 只有默认表, 软件维护, 需要找HW确认默认值 | 需找 HW 确认默认值 | —（不是成员，不适用） | — 本条说的「找 HW 确认默认值」，Common Feature 正是那份 HW 基线表 | dc_info 整体只有默认表、由软件维护，POF 说不上话，默认值需要找 HW 确认。
207 | dc_info | vs_dc_info | .name | const char *name; /* for dc name */ | copy base info, 提醒用户修改 | 提醒用户修改 | 40/40 个CID置非零：8200 0x20000008/0x2000002e/0x30b/0x310/0x311/0x31b/0x325/0x331/0x333/0x335, 9000 0x20000015/0x20000018/0x2000001b/0x20000024, 9200 0x2000000a/0x20000014/0x20000021/0x20000028/0x2000002d/0x20000037/0x323, 9400 0x20000005/0x2000000b/0x2000001a/0x20000026/0x2000002b/0x20000034/0x20000035/0x20000036/0x20000039/0x2000003b/0x316/0x326/0x327/0x329/0x32a/0x334, dcnano 0x20000003/0x20000017/0x20000020 | — CF 不描述这类（chip id / 计数 / 指针，属软件维护字段） | DC 名字字符串，driver 打印与 sysfs 用。必须改成新芯片的名字。
208 | dc_info | vs_dc_info | .chip_id | u32 chip_id; /* for chip id */ | copy base info, 提醒用户修改 | 提醒用户修改 | 30/40 个CID置非零：9000 0x20000015/0x20000018/0x2000001b/0x20000024, 9200 0x2000000a/0x20000014/0x20000021/0x20000028/0x2000002d/0x20000037/0x323, 9400 0x20000005/0x2000000b/0x2000001a/0x20000026/0x2000002b/0x20000034/0x20000035/0x20000036/0x20000039/0x2000003b/0x316/0x326/0x327/0x329/0x32a/0x334, dcnano 0x20000003/0x20000017/0x20000020 | — CF 不描述这类（chip id / 计数 / 指针，属软件维护字段） | 芯片 ID 寄存器期望值，driver probe 时与读到的 HW ID 比对。必须按新芯片改。
209 | dc_info | vs_dc_info | .revision | u32 revision; /* for revision */ | copy base info, 提醒用户修改 | 提醒用户修改 | 30/40 个CID置非零：9000 0x20000015/0x20000018/0x2000001b/0x20000024, 9200 0x2000000a/0x20000014/0x20000021/0x20000028/0x2000002d/0x20000037/0x323, 9400 0x20000005/0x2000000b/0x2000001a/0x20000026/0x2000002b/0x20000034/0x20000035/0x20000036/0x20000039/0x2000003b/0x316/0x326/0x327/0x329/0x32a/0x334, dcnano 0x20000003/0x20000017/0x20000020 | — CF 不描述这类（chip id / 计数 / 指针，属软件维护字段） | 硬件 revision 寄存器期望值。必须按新芯片改。
210 | dc_info | vs_dc_info | .pid | u32 pid; /* for pid */ | copy base info, 提醒用户修改 | 提醒用户修改 | 30/40 个CID置非零：9000 0x20000015/0x20000018/0x2000001b/0x20000024, 9200 0x2000000a/0x20000014/0x20000021/0x20000028/0x2000002d/0x20000037/0x323, 9400 0x20000005/0x2000000b/0x2000001a/0x20000026/0x2000002b/0x20000034/0x20000035/0x20000036/0x20000039/0x2000003b/0x316/0x326/0x327/0x329/0x32a/0x334, dcnano 0x20000003/0x20000017/0x20000020 | — CF 不描述这类（chip id / 计数 / 指针，属软件维护字段） | Product ID 寄存器期望值。必须按新芯片改。
211 | dc_info | vs_dc_info | .cid | u32 cid; /* for cid */ | copy base info, 提醒用户修改 | 提醒用户修改 | 30/40 个CID置非零：9000 0x20000015/0x20000018/0x2000001b/0x20000024, 9200 0x2000000a/0x20000014/0x20000021/0x20000028/0x2000002d/0x20000037/0x323, 9400 0x20000005/0x2000000b/0x2000001a/0x20000026/0x2000002b/0x20000034/0x20000035/0x20000036/0x20000039/0x2000003b/0x316/0x326/0x327/0x329/0x32a/0x334, dcnano 0x20000003/0x20000017/0x20000020 | — CF 不描述这类（chip id / 计数 / 指针，属软件维护字段） | Chip ID（本工程的 CID，如 0x2000001a），与 drm_configure.sh 传入的一致。必须按新 CID 改。
212 | dc_info | vs_dc_info | .dc_chip_rev | u8 dc_chip_rev; /* for sw version */ | copy base info, 提醒用户修改 | 提醒用户修改 | 27/40 个CID置非零：9000 0x20000015/0x20000018/0x2000001b/0x20000024, 9200 0x2000000a/0x20000014/0x20000021/0x20000028/0x2000002d/0x20000037/0x323, 9400 0x20000005/0x2000000b/0x2000001a/0x20000026/0x2000002b/0x20000034/0x20000035/0x20000036/0x20000039/0x2000003b/0x316/0x326/0x327/0x329/0x32a/0x334 | — CF 不描述这类（chip id / 计数 / 指针，属软件维护字段） | 软件侧维护的 DC 版本号（不是硬件 revision），用于软件分支。
217 | dc_info | vs_dc_info | .plane_num | u8 plane_num; /* the number of all planes, including cursors */ | copy base info, 提醒用户确认 | 提醒用户确认 | 40/40 个CID置非零：8200 0x20000008/0x2000002e/0x30b/0x310/0x311/0x31b/0x325/0x331/0x333/0x335, 9000 0x20000015/0x20000018/0x2000001b/0x20000024, 9200 0x2000000a/0x20000014/0x20000021/0x20000028/0x2000002d/0x20000037/0x323, 9400 0x20000005/0x2000000b/0x2000001a/0x20000026/0x2000002b/0x20000034/0x20000035/0x20000036/0x20000039/0x2000003b/0x316/0x326/0x327/0x329/0x32a/0x334, dcnano 0x20000003/0x20000017/0x20000020 | — CF 不描述这类（chip id / 计数 / 指针，属软件维护字段） | 所有 plane 总数（含 cursor）。写成 ARRAY_SIZE(...)，增删 entry 后自动跟随，只需确认拆分是否合预期。
218 | dc_info | vs_dc_info | .plane_fe0_num | u8 plane_fe0_num; /* number of plane fe0, including cursors */ | copy base info, 提醒用户确认 | 提醒用户确认 | 27/40 个CID置非零：9000 0x20000015/0x20000018/0x2000001b/0x20000024, 9200 0x2000000a/0x20000014/0x20000021/0x20000028/0x2000002d/0x20000037/0x323, 9400 0x20000005/0x2000000b/0x2000001a/0x20000026/0x2000002b/0x20000034/0x20000035/0x20000036/0x20000039/0x2000003b/0x316/0x326/0x327/0x329/0x32a/0x334 | — CF 不描述这类（chip id / 计数 / 指针，属软件维护字段） | 挂在 FE0 上的 plane 数（含 cursor），ARRAY_SIZE 自动跟随。
219 | dc_info | vs_dc_info | .plane_fe1_num | u8 plane_fe1_num; /* number of plane fe1, including cursors */ | copy base info, 提醒用户确认 | 提醒用户确认 | 27/40 个CID置非零：9000 0x20000015/0x20000018/0x2000001b/0x20000024, 9200 0x2000000a/0x20000014/0x20000021/0x20000028/0x2000002d/0x20000037/0x323, 9400 0x20000005/0x2000000b/0x2000001a/0x20000026/0x2000002b/0x20000034/0x20000035/0x20000036/0x20000039/0x2000003b/0x316/0x326/0x327/0x329/0x32a/0x334 | — CF 不描述这类（chip id / 计数 / 指针，属软件维护字段） | 挂在 FE1 上的 plane 数（含 cursor），单 FE 芯片为 0。
220 | dc_info | vs_dc_info | .planes | const struct vs_plane_info *planes; /* for planes info */ | copy base info, 提醒用户确认，9x00 无CID使用（仅 8x00/dcnano 使用） | 提醒用户确认 | 13/40 个CID置非零：8200 0x20000008/0x2000002e/0x30b/0x310/0x311/0x31b/0x325/0x331/0x333/0x335, dcnano 0x20000003/0x20000017/0x20000020 | — CF 不描述这类（chip id / 计数 / 指针，属软件维护字段） | 全部 plane 描述数组指针。注意现网 9x00 一个 CID 都没写过这个字段（只有 8x00/dcnano 写）。
223 | dc_info | vs_dc_info | .format_limit | const struct format_limit_info *format_limit; /* for format limit info */ | copy base info, 提醒用户确认 | 提醒用户确认 | 6/40 个CID置非零：9200 0x20000014/0x20000021/0x20000028, 9400 0x20000005/0x2000000b/0x2000001a | — CF 不描述这类（chip id / 计数 / 指针，属软件维护字段） | 格式级额外约束表（某格式在 src/roi/scaler 场景下的宽高对齐与上下限）。POF 无对应项。
224 | dc_info | vs_dc_info | .format_limit_size | u8 format_limit_size; /* for format limit size */ | copy base info, 提醒用户确认 | 提醒用户确认 | 6/40 个CID置非零：9200 0x20000014/0x20000021/0x20000028, 9400 0x20000005/0x2000000b/0x2000001a | — CF 不描述这类（chip id / 计数 / 指针，属软件维护字段） | format_limit 表条目数，ARRAY_SIZE 自动跟随。
225 | dc_info | vs_dc_info | .layer_num | u8 layer_num; /* the number of layers excluding cursors */ | copy base info, 提醒用户确认 | 提醒用户确认 | 40/40 个CID置非零：8200 0x20000008/0x2000002e/0x30b/0x310/0x311/0x31b/0x325/0x331/0x333/0x335, 9000 0x20000015/0x20000018/0x2000001b/0x20000024, 9200 0x2000000a/0x20000014/0x20000021/0x20000028/0x2000002d/0x20000037/0x323, 9400 0x20000005/0x2000000b/0x2000001a/0x20000026/0x2000002b/0x20000034/0x20000035/0x20000036/0x20000039/0x2000003b/0x316/0x326/0x327/0x329/0x32a/0x334, dcnano 0x20000003/0x20000017/0x20000020 | — CF 不描述这类（chip id / 计数 / 指针，属软件维护字段） | layer 数（不含 cursor），需与 POF 的 Layer 组数一致。
226 | dc_info | vs_dc_info | .layer_fe0_num | u8 layer_fe0_num; /* number of layer fe0, excluding cursors*/ | copy base info, 提醒用户确认 | 提醒用户确认 | 27/40 个CID置非零：9000 0x20000015/0x20000018/0x2000001b/0x20000024, 9200 0x2000000a/0x20000014/0x20000021/0x20000028/0x2000002d/0x20000037/0x323, 9400 0x20000005/0x2000000b/0x2000001a/0x20000026/0x2000002b/0x20000034/0x20000035/0x20000036/0x20000039/0x2000003b/0x316/0x326/0x327/0x329/0x32a/0x334 | — CF 不描述这类（chip id / 计数 / 指针，属软件维护字段） | FE0 上的 layer 数（不含 cursor）。
227 | dc_info | vs_dc_info | .layer_fe1_num | u8 layer_fe1_num; /* number of layer fe1, excluding cursors*/ | copy base info, 提醒用户确认 | 提醒用户确认 | 27/40 个CID置非零：9000 0x20000015/0x20000018/0x2000001b/0x20000024, 9200 0x2000000a/0x20000014/0x20000021/0x20000028/0x2000002d/0x20000037/0x323, 9400 0x20000005/0x2000000b/0x2000001a/0x20000026/0x2000002b/0x20000034/0x20000035/0x20000036/0x20000039/0x2000003b/0x316/0x326/0x327/0x329/0x32a/0x334 | — CF 不描述这类（chip id / 计数 / 指针，属软件维护字段） | FE1 上的 layer 数（不含 cursor）。
230 | dc_info | vs_dc_info | .display_num | u8 display_num; /* number of display */ | copy base info, 提醒用户确认 | 提醒用户确认 | 40/40 个CID置非零：8200 0x20000008/0x2000002e/0x30b/0x310/0x311/0x31b/0x325/0x331/0x333/0x335, 9000 0x20000015/0x20000018/0x2000001b/0x20000024, 9200 0x2000000a/0x20000014/0x20000021/0x20000028/0x2000002d/0x20000037/0x323, 9400 0x20000005/0x2000000b/0x2000001a/0x20000026/0x2000002b/0x20000034/0x20000035/0x20000036/0x20000039/0x2000003b/0x316/0x326/0x327/0x329/0x32a/0x334, dcnano 0x20000003/0x20000017/0x20000020 | — CF 不描述这类（chip id / 计数 / 指针，属软件维护字段） | display（crtc）数量，需与 POF 的 PostProc 组数对上。
231 | dc_info | vs_dc_info | .displays | const struct vs_display_info *displays; /* for display info */ | copy base info, 提醒用户确认 | 提醒用户确认 | 13/40 个CID置非零：8200 0x20000008/0x2000002e/0x30b/0x310/0x311/0x31b/0x325/0x331/0x333/0x335, dcnano 0x20000003/0x20000017/0x20000020 | — CF 不描述这类（chip id / 计数 / 指针，属软件维护字段） | display 描述数组指针（crtc_be_info）。同 .planes，9x00 从不写。
234 | dc_info | vs_dc_info | .output_num | u8 output_num; /* number of output */ | copy base info, 提醒用户确认 | 提醒用户确认 | 40/40 个CID置非零：8200 0x20000008/0x2000002e/0x30b/0x310/0x311/0x31b/0x325/0x331/0x333/0x335, 9000 0x20000015/0x20000018/0x2000001b/0x20000024, 9200 0x2000000a/0x20000014/0x20000021/0x20000028/0x2000002d/0x20000037/0x323, 9400 0x20000005/0x2000000b/0x2000001a/0x20000026/0x2000002b/0x20000034/0x20000035/0x20000036/0x20000039/0x2000003b/0x316/0x326/0x327/0x329/0x32a/0x334, dcnano 0x20000003/0x20000017/0x20000020 | — CF 不描述这类（chip id / 计数 / 指针，属软件维护字段） | 输出接口数量（DP / DSI / DPI…）。POF 描述不到，需按新芯片的 output_info[] 核。
237 | dc_info | vs_dc_info | .wb_num | u8 wb_num; /* number of writeback */ | copy base info, 提醒用户确认 | 提醒用户确认 | 36/40 个CID置非零：8200 0x20000008/0x2000002e/0x30b/0x310/0x311/0x31b/0x325/0x331/0x333/0x335, 9000 0x20000015/0x20000018/0x2000001b/0x20000024, 9200 0x2000000a/0x20000014/0x20000021/0x20000028/0x20000037/0x323, 9400 0x20000005/0x2000000b/0x2000001a/0x20000026/0x2000002b/0x20000034/0x20000035/0x20000036/0x20000039/0x2000003b/0x316/0x326/0x327/0x329/0x32a/0x334 | — CF 不描述这类（chip id / 计数 / 指针，属软件维护字段） | 写回口数量，ARRAY_SIZE(crtc_wb_info) 自动跟随。
238 | dc_info | vs_dc_info | .write_back | const struct vs_wb_info *write_back; /* for writeback info */ | copy base info, 提醒用户确认 | 提醒用户确认 | 10/40 个CID置非零：8200 0x20000008/0x2000002e/0x30b/0x310/0x311/0x31b/0x325/0x331/0x333/0x335 | — CF 不描述这类（chip id / 计数 / 指针，属软件维护字段） | 写回描述数组指针（crtc_wb_info）。同 .planes，9x00 从不写。
241 | dc_info | vs_dc_info | .dsc_hw_config | const struct dsc_hw_config *dsc_hw_config; /* for dsc hardware config */ | copy base info, 提醒用户确认 | 提醒用户确认 | 9/40 个CID置非零：9400 0x20000005/0x2000000b/0x2000001a/0x316/0x326/0x327/0x329/0x32a/0x334 | — CF 不描述这类（chip id / 计数 / 指针，属软件维护字段） | DSC（显示流压缩）硬件参数结构指针；不支持 DSC 的芯片应为 NULL。
244 | dc_info | vs_dc_info | .pitch_alignment | u16 pitch_alignment; /* for pith alignment */ | 默认64, 提醒用户确认 | 提醒用户确认 | 40/40 个CID置非零：8200 0x20000008/0x2000002e/0x30b/0x310/0x311/0x31b/0x325/0x331/0x333/0x335, 9000 0x20000015/0x20000018/0x2000001b/0x20000024, 9200 0x2000000a/0x20000014/0x20000021/0x20000028/0x2000002d/0x20000037/0x323, 9400 0x20000005/0x2000000b/0x2000001a/0x20000026/0x2000002b/0x20000034/0x20000035/0x20000036/0x20000039/0x2000003b/0x316/0x326/0x327/0x329/0x32a/0x334, dcnano 0x20000003/0x20000017/0x20000020 | ❌ CF 无对应条目 | framebuffer 每行字节数的对齐要求，按 DMA 位宽确认。
245 | dc_info | vs_dc_info | .addr_alignment | u16 addr_alignment; /* for address alignment */ | 默认256, 提醒用户确认 | 提醒用户确认 | 40/40 个CID置非零：8200 0x20000008/0x2000002e/0x30b/0x310/0x311/0x31b/0x325/0x331/0x333/0x335, 9000 0x20000015/0x20000018/0x2000001b/0x20000024, 9200 0x2000000a/0x20000014/0x20000021/0x20000028/0x2000002d/0x20000037/0x323, 9400 0x20000005/0x2000000b/0x2000001a/0x20000026/0x2000002b/0x20000034/0x20000035/0x20000036/0x20000039/0x2000003b/0x316/0x326/0x327/0x329/0x32a/0x334, dcnano 0x20000003/0x20000017/0x20000020 | ❌ CF 无对应条目 | framebuffer 起始地址的对齐要求，按 DMA/MMU 确认。
248 | dc_info | vs_dc_info | .fe0_dma_sram_size | u16 fe0_dma_sram_size; /* for VS_DPU_SPOOL_FE0_DMA SRAM POOL SIZE */ | 默认512, 提醒用户确认，sram_size = 128 x 活跃端口数 | 提醒用户确认 | 27/40 个CID置非零：9000 0x20000015/0x20000018/0x2000001b/0x20000024, 9200 0x2000000a/0x20000014/0x20000021/0x20000028/0x2000002d/0x20000037/0x323, 9400 0x20000005/0x2000000b/0x2000001a/0x20000026/0x2000002b/0x20000034/0x20000035/0x20000036/0x20000039/0x2000003b/0x316/0x326/0x327/0x329/0x32a/0x334 | ✅ FE_DMA_SMPL_MEM_ALLOC_MaxSize = 「128 KByte × 活跃端口数」(30/34)，与 rule 的公式逐字一致 | FE0 DMA SRAM pool 容量（KB）。公式 128 × 活跃端口数，CF 用的是同一条公式。
250 | dc_info | vs_dc_info | .fe0_scl_sram_size | u16 fe0_scl_sram_size; /* for VS_DPU_SPOOL_FE0_SCL SRAM POOL SIZE */ | 默认120，提醒用户确认 | 提醒用户确认 | 27/40 个CID置非零：9000 0x20000015/0x20000018/0x2000001b/0x20000024, 9200 0x2000000a/0x20000014/0x20000021/0x20000028/0x2000002d/0x20000037/0x323, 9400 0x20000005/0x2000000b/0x2000001a/0x20000026/0x2000002b/0x20000034/0x20000035/0x20000036/0x20000039/0x2000003b/0x316/0x326/0x327/0x329/0x32a/0x334 | ❌ CF 只有 FE_SCL_SMPL_Port{i}_MaxWidth = 4096，没有 scaler SRAM 池容量行 | FE0 scaler SRAM pool 容量（KB）。
254 | dc_info | vs_dc_info | .max_ext_layer | u8 max_ext_layer; | copy base info, 提醒用户确认是否弃用 | 提醒用户确认是否弃用 | 27/40 个CID置非零：9000 0x20000015/0x20000018/0x2000001b/0x20000024, 9200 0x2000000a/0x20000014/0x20000021/0x20000028/0x2000002d/0x20000037/0x323, 9400 0x20000005/0x2000000b/0x2000001a/0x20000026/0x2000002b/0x20000034/0x20000035/0x20000036/0x20000039/0x2000003b/0x316/0x326/0x327/0x329/0x32a/0x334 | ❌ CF 无对应条目 | 最大扩展层（layer_ext）数量。rule 写的是「确认是否弃用」，尚未定论；现网 27/40 个 CID 在用，不像能直接删。
255 | dc_info | vs_dc_info | .max_seg_num | u8 max_seg_num; /* number of the max segment */ | 默认10，提醒用户确认 | 提醒用户确认 | 25/40 个CID置非零：9000 0x20000015/0x20000018/0x2000001b/0x20000024, 9200 0x20000014/0x20000021/0x20000028/0x2000002d/0x323, 9400 0x20000005/0x2000000b/0x2000001a/0x20000026/0x2000002b/0x20000034/0x20000035/0x20000036/0x20000039/0x2000003b/0x316/0x326/0x327/0x329/0x32a/0x334 | ❌ CF 无 segment 相关条目 | 最大 segment 数。
258 | dc_info | vs_dc_info | .max_eotf_size | u16 max_eotf_size; /* for the max eotf size */ | 默认129，提醒用户确认 | 提醒用户确认 | 20/40 个CID置非零：9000 0x20000024, 9200 0x20000028/0x2000002d/0x323, 9400 0x20000005/0x2000000b/0x2000001a/0x20000026/0x2000002b/0x20000034/0x20000035/0x20000036/0x20000039/0x2000003b/0x316/0x326/0x327/0x329/0x32a/0x334 | ⚠️ CF 只有 FE_Layer_HDR_OETF_129Entry_EN（**OETF** 的 65/129 档），没有 EOTF 尺寸行 —— 别把那条 129 当成 EOTF 的依据 | EOTF LUT 的最大条目数。
259 | dc_info | vs_dc_info | .max_tonemap_size | u16 max_tonemap_size; /* for the max tonemap size */ | 默认33，提醒用户确认 | 提醒用户确认 | 20/40 个CID置非零：9000 0x20000024, 9200 0x20000028/0x2000002d/0x323, 9400 0x20000005/0x2000000b/0x2000001a/0x20000026/0x2000002b/0x20000034/0x20000035/0x20000036/0x20000039/0x2000003b/0x316/0x326/0x327/0x329/0x32a/0x334 | ❌ CF 只有 BE_outCtrl{i}_PostPro_ToneMapping_Ver = LTM，无表长 | tone mapping LUT 的最大条目数。
261 | dc_info | vs_dc_info | .max_degamma_size | u16 max_degamma_size; /* for the max degamma size */ | 默认129，提醒用户确认 | 提醒用户确认 | 25/40 个CID置非零：8200 0x2000002e/0x31b/0x325, 9000 0x20000015/0x20000018, 9200 0x20000014/0x20000021/0x20000028/0x323, 9400 0x20000005/0x2000000b/0x2000001a/0x20000026/0x2000002b/0x20000034/0x20000035/0x20000036/0x20000039/0x2000003b/0x316/0x326/0x327/0x329/0x32a/0x334 | ❌ CF 无对应条目 | BE degamma LUT 的最大条目数。
262 | dc_info | vs_dc_info | .max_gamma_size | u16 max_gamma_size; /* for the max gamma size */ | 默认257，提醒用户确认 | 提醒用户确认 | 38/40 个CID置非零：8200 0x20000008/0x2000002e/0x30b/0x310/0x311/0x31b/0x325/0x331/0x333/0x335, 9000 0x20000015/0x20000018/0x2000001b/0x20000024, 9200 0x20000014/0x20000021/0x20000028/0x2000002d/0x323, 9400 0x20000005/0x2000000b/0x2000001a/0x20000026/0x2000002b/0x20000034/0x20000035/0x20000036/0x20000039/0x2000003b/0x316/0x326/0x327/0x329/0x32a/0x334, dcnano 0x20000003/0x20000017/0x20000020 | ❌ CF 无对应条目 | BE gamma LUT 的最大条目数。
263 | dc_info | vs_dc_info | .fe_max_gamma_size | u16 fe_max_gamma_size; /* for the max fe gamma size */ | 默认65, layer info 中gamma为1才写，只有 9400 0x20000034 使用，提醒用户确认 | 提醒用户确认 | 1/40 个CID置非零：9400 0x20000034 | ❌ CF 无对应条目 | FE gamma LUT 的最大条目数，layer 有 gamma 时才写。
268 | dc_info | vs_dc_info | .fe_lnr_ccm_bits | __u8 fe_lnr_ccm_bits; /* for FE Linear Domain CCM Bits */ | 默认17，只有 9400 0x2000000b/0x2000001a/0x20000034 使用，提醒用户确认 | 提醒用户确认 | 3/40 个CID置非零：9400 0x2000000b/0x2000001a/0x20000034 | ❌ CF 只有 FE_Layer{i}_Lnr_Matrix_EN（开关），没有位宽 | FE 线性域 CCM 的系数位宽。现网 3 个 CID 写了，取值 16/16/17，与 rule 的默认 17 不完全一致。
272 | dc_info | vs_dc_info | .be_lnr_ccm_bits | __u8 be_lnr_ccm_bits; /* for BE Linear Domain CCM Bits */ | 默认17，提醒用户确认 | 提醒用户确认 | 5/40 个CID置非零：9400 0x2000000b/0x2000001a/0x20000034/0x20000035/0x20000036 | ❌ CF 无 BE 线性域 CCM 位宽行 | BE 线性域 CCM 的系数位宽。
273 | dc_info | vs_dc_info | .be_lnr_ccm_ex_bits | __u8 be_lnr_ccm_ex_bits; /* for BE Linear Domain CCM Extesnsion Bits */ | 默认不写，只有 9400 0x2000000b/0x2000001a 使用，提醒用户确认 | 提醒用户确认 | 2/40 个CID置非零：9400 0x2000000b/0x2000001a | ❌ CF 无对应条目 | BE 线性域 CCM 扩展版的系数位宽。
275 | dc_info | vs_dc_info | .pre_eotf_bits | u8 pre_eotf_bits; /* for FE EOTF module */ | 默认12，提醒用户确认 | 提醒用户确认 | 20/40 个CID置非零：9000 0x20000024, 9200 0x20000028/0x2000002d/0x323, 9400 0x20000005/0x2000000b/0x2000001a/0x20000026/0x2000002b/0x20000034/0x20000035/0x20000036/0x20000039/0x2000003b/0x316/0x326/0x327/0x329/0x32a/0x334 | △ 只有 BE_Blend_BitDepth = 12（blender 内部运算位深），与 FE EOTF 不是一回事 | FE EOTF 模块的位宽。
276 | dc_info | vs_dc_info | .hdr_bits | u8 hdr_bits; /* for the hdr pipeline data bitwidth */ | 默认24， plane info中hdr为1时才写，提醒用户确认 | 提醒用户确认 | 20/40 个CID置非零：9000 0x20000024, 9200 0x20000028/0x2000002d/0x323, 9400 0x20000005/0x2000000b/0x2000001a/0x20000026/0x2000002b/0x20000034/0x20000035/0x20000036/0x20000039/0x2000003b/0x316/0x326/0x327/0x329/0x32a/0x334 | ❌ CF 无 HDR 通路位宽行 | HDR 通路的数据位宽，layer 有 hdr 时才写。
277 | dc_info | vs_dc_info | .oetf_bits | u8 oetf_bits; /* for FE OETF module */ | 默认12，提醒用户确认 | 提醒用户确认 | 20/40 个CID置非零：9000 0x20000024, 9200 0x20000028/0x2000002d/0x323, 9400 0x20000005/0x2000000b/0x2000001a/0x20000026/0x2000002b/0x20000034/0x20000035/0x20000036/0x20000039/0x2000003b/0x316/0x326/0x327/0x329/0x32a/0x334 | ❌ CF 无对应条目 | FE OETF 模块的位宽。
279 | dc_info | vs_dc_info | .pre_degamma_bits | u8 pre_degamma_bits; /* for degamma in bits */ | 默认10, display info中degamma为1时才写，提醒用户确认 | 提醒用户确认 | 22/40 个CID置非零：9000 0x20000015/0x20000018, 9200 0x20000014/0x20000021/0x20000028/0x323, 9400 0x20000005/0x2000000b/0x2000001a/0x20000026/0x2000002b/0x20000034/0x20000035/0x20000036/0x20000039/0x2000003b/0x316/0x326/0x327/0x329/0x32a/0x334 | ❌ CF 的 BE_Gamma_Dither_Bitdepth = 10 是 gamma 之后抖动的目标位深，不是 degamma 输入位宽 | BE degamma 的输入位宽，display 有 degamma 时才写。
281 | dc_info | vs_dc_info | .cgm_lut_bits | u8 cgm_lut_bits; /* for 3DLUT bits */ | 默认14，提醒用户确认 | 提醒用户确认 | 27/40 个CID置非零：8200 0x2000002e/0x311/0x31b/0x325/0x333, 9000 0x20000015/0x20000018/0x20000024, 9200 0x20000014/0x20000021/0x20000028/0x2000002d/0x323, 9400 0x20000005/0x2000000b/0x2000001a/0x2000002b/0x20000034/0x20000035/0x20000036/0x2000003b/0x316/0x326/0x327/0x329/0x32a/0x334 | ❌ CF 只有 BE_outCtrl{i}_PostPro_CC_3DLUT_Table_Ver = Non_shadow（更新方式），无位宽 | 3DLUT 的位宽（不是 pipe 位宽：pipe → 3dlut → pipe）。
283 | dc_info | vs_dc_info | .fe_pre_degamma_bits | u8 fe_pre_degamma_bits; /* for fe degamma in bits */ | 默认12，plane info中degamma为1时才写，提醒用户确认 | 提醒用户确认 | 7/40 个CID置非零：9000 0x20000015/0x20000018, 9200 0x20000014/0x20000021/0x20000028, 9400 0x20000034/0x20000039 | ❌ CF 无 FE degamma 位宽行 | FE degamma 的输入位宽，layer 有 degamma 时才写。
284 | dc_info | vs_dc_info | .fe_degamma_bits | u8 fe_degamma_bits; /* for fe degamma out bits */ | 默认17, plane info中degamma为1时才写，提醒用户确认 | 提醒用户确认 | 7/40 个CID置非零：9000 0x20000015/0x20000018, 9200 0x20000014/0x20000021/0x20000028, 9400 0x20000034/0x20000039 | ❌ CF 的 BE_Gamma_DeGamma_LUT_bitDepth = 17 是 **BE** 侧，不能直接套到 FE | FE degamma 的输出位宽，layer 有 degamma 时才写。
286 | dc_info | vs_dc_info | .fe_gamma_bits | u8 fe_gamma_bits; /* for fe gamma bits */ | 默认12，plane info中gamma为1时才写，只有 9400 0x20000034 使用，提醒用户确认 | 提醒用户确认 | 1/40 个CID置非零：9400 0x20000034 | ❌ CF 无对应条目 | FE gamma 的位宽，layer 有 gamma 时才写。
289 | dc_info | vs_dc_info | .intr_dest | u8 intr_dest; /* bit0 for NS, bit1 for TZ, bit2 for GSA, bit3 for AOC */ | 默认0x1,标记为 待确认， 客户要求安全feature时写0x03, 不要求时写0x1 | 标记为待确认 | 6/40 个CID置非零：9400 0x20000005/0x2000000b/0x2000001a/0x20000034/0x20000039/0x32a | ❌ 只有 Intr_Clock_domain = core_clock（时钟域 ≠ 中断目的地） | 中断目的地掩码：bit0 NS / bit1 TZ / bit2 GSA / bit3 AOC。基线只开 NS 故 0x1，客户要安全 feature 时 0x03。
297 | dc_info | vs_dc_info | .hdr_version | u8 hdr_version; /* for HDR hw version */ | 默认不写, layer info中hdr为1时写3(V3), 需按实际HDR硬件版本确认3，只有 9200 0x20000028, 9400 0x20000034/0x20000039 使用，提醒用户确认 | 提醒用户确认 | 3/40 个CID置非零：9200 0x20000028, 9400 0x20000034/0x20000039 | ❌ CF 无 HDR 硬件版本行 | HDR 硬件版本：V0 12bit in/24bit out，V1 加 FP16 输入，V2 12bit in/12bit out，V3 由 V1 派生。
320 | dc_info | vs_dc_info | .linear_yuv_rotation | u8 linear_yuv_rotation : 1; /* for linear yuv rotation */ | 默认写0，标记为待确认 | 标记为待确认 | 25/40 个CID置非零：9000 0x20000015/0x20000018/0x2000001b/0x20000024, 9200 0x2000000a/0x20000014/0x20000021/0x20000028/0x2000002d/0x20000037/0x323, 9400 0x20000005/0x2000000b/0x2000001a/0x20000026/0x2000002b/0x20000034/0x20000035/0x20000036/0x2000003b/0x316/0x326/0x327/0x329/0x32a | ⚠️ FE_Layer_DMA_FLIP_ROT90_EN = 1（默认开，10/34），与 rule 的「默认写0」相反；另 FE_DMA_SMPL_Port{i}_MaxWidth_rot = 2160 | linear 排布的 YUV 是否支持旋转。rule 现写「默认写0」，与 CF 的默认开相反，需定夺。
333 | dc_info | vs_dc_info | .blend_dither_ex | u8 blend_dither_ex : 1; /* for new arch of blend dither, which register named ex */ | 默认不写, 标记为 待确认，只有 9400 0x2000002b/0x20000035/0x20000036/0x2000003b 使用 | 标记为待确认 | 4/40 个CID置非零：9400 0x2000002b/0x20000035/0x20000036/0x2000003b | ⚠️ 只有 BE_Blend{i}_NormalDither_En = 1 (10/34)，CF 没有 ex 架构这一档 | blend dither 是否为新架构（寄存器名带 ex 的那一版）。
341 | dc_info | vs_dc_info | .splice_version | u8 splice_version; /* for splice hw support version */ | 默认不写, 标记为 待确认, POF无map item,，只有 9400 0x2000003b 使用 | 标记为待确认 | 1/40 个CID置非零：9400 0x2000003b | ⚠️ BE_outif_Splice_EN（新版）= 1（输出口>1）7/34；BE_outif_Splice{i}_EN（老版）= 空 8/34 | splice 硬件版本：v0 不支持 / v1 只有 ofifo0+1 / v2 ofifo0~3。位于 #ifdef CONFIG_VERISILICON_SPLICE 内。
343 | dc_info | vs_dc_info | .ltm2_mask | u8 ltm2_mask; /* for the mask of ltm v2. ltm2 = 0, ltm2_sre = 1, ltm2_foss = 2 */ | 默认不写, PostProc 的 LTM为 support时写0x7，标记为 待确认，只有 9400 0x20000034 使用 | 标记为待确认 | 1/40 个CID置非零：9400 0x20000034 | ❌ 只有 BE_outCtrl{i}_PostPro_ToneMapping_Ver = LTM，无 ltm2/sre/foss 三位拆分 | LTM v2 的子功能掩码：bit0 ltm2 / bit1 sre / bit2 foss。display 有 ltm 时默认 0x7。

## 弃用
行号 | 目标数组 | struct | 成员变量 | C 声明（含注释） | rule 规则文本 | 现网使用情况 | 含义 / 备注
35 | plane_fe0_info[] / plane_fe1_info[] | vs_plane_info | .degamma_size | unsigned int degamma_size; /* for degamma_config */ | 默认不写, 9x00已弃用 | 10/40 个CID置非零：8200 0x20000008/0x2000002e/0x30b/0x310/0x311/0x31b/0x325/0x331/0x333/0x335 | 旧的 per-plane degamma LUT 尺寸（0 = 无 LUT）。9x00 已改用 dc_info 的 fe_pre_degamma_bits / fe_degamma_bits。
58 | plane_fe0_info[] / plane_fe1_info[] | vs_plane_info | .cgm_lut | u32 cgm_lut : 1; | 默认不写, 标记为弃用,TODO:del | 0/40，无任何CID写过 | 旧的 per-plane 3D LUT 开关。注意 dc_info.cgm_lut_size 仍按「layer 有 cgm_lut 才写」判断，两者要一起处理。
59 | plane_fe0_info[] / plane_fe1_info[] | vs_plane_info | .alpha_ext | u32 alpha_ext : 1; /* for alpha extend */ | 默认不写, 标记为弃用,TODO:del | 27/40 个CID置非零：9000 0x20000015/0x20000018/0x2000001b/0x20000024, 9200 0x2000000a/0x20000014/0x20000021/0x20000028/0x2000002d/0x20000037/0x323, 9400 0x20000005/0x2000000b/0x2000001a/0x20000026/0x2000002b/0x20000034/0x20000035/0x20000036/0x20000039/0x2000003b/0x316/0x326/0x327/0x329/0x32a/0x334 | 旧的 alpha 扩展开关。
60 | plane_fe0_info[] / plane_fe1_info[] | vs_plane_info | .demultiply | u32 demultiply : 1; /* for demultiply */ | 默认不写, 标记为弃用,TODO:del | 11/40 个CID置非零：9000 0x20000024, 9200 0x323, 9400 0x20000005/0x2000000b/0x2000001a/0x316/0x326/0x327/0x329/0x32a/0x334 | 旧的 demultiply（预乘 alpha 还原）开关。
62 | plane_fe0_info[] / plane_fe1_info[] | vs_plane_info | .tone_map | u32 tone_map : 1; /* for tone mapping */ | 默认不写, 标记为弃用,TODO:del | 18/40 个CID置非零：9000 0x20000024, 9200 0x323, 9400 0x20000005/0x2000000b/0x2000001a/0x20000026/0x2000002b/0x20000034/0x20000035/0x20000036/0x20000039/0x2000003b/0x316/0x326/0x327/0x329/0x32a/0x334 | 旧的 per-plane tone mapping 开关，已由 HDR 通路描述取代。
66 | plane_fe0_info[] / plane_fe1_info[] | vs_plane_info | .compressed | u32 compressed : 1; /* for compressed */ | 默认不写, 标记为弃用,TODO:del | 20/40 个CID置非零：9000 0x20000015/0x20000018/0x20000024, 9200 0x2000000a/0x20000014/0x20000021/0x20000028, 9400 0x20000005/0x2000000b/0x2000001a/0x2000002b/0x20000035/0x20000036/0x2000003b/0x316/0x326/0x327/0x329/0x32a/0x334 | 旧的压缩输入开关，已由 dc_info.cap_dec 统一描述。
115 | crtc_be_info[] | vs_display_info | .sec_roi | u32 sec_roi : 1; | 默认不写, 标记为弃用,TODO:del | 6/40 个CID置非零：9200 0x323, 9400 0x20000005/0x2000000b/0x2000001a/0x316/0x32a | 第二个 ROI 区域开关。
187 | crtc_wb_info[] | vs_wb_info | .compressed | u8 compressed : 1; /* for compressed */ | 默认不写, 标记为弃用,TODO:del | 9/37 个CID置非零：9000 0x2000001b, 9200 0x2000000a/0x20000037/0x323, 9400 0x20000005/0x2000000b/0x2000001a/0x316/0x32a | 写回压缩开关，已由 cap_dec 统一描述。
265 | dc_info | vs_dc_info | .cgm_ex_lut_size | u16 cgm_ex_lut_size; /* for roi 3D lut */ | 默认729, display info中lut_roi为1时才写, 标记为弃用,TODO:del | 10/40 个CID置非零：9200 0x323, 9400 0x20000005/0x2000000b/0x2000001a/0x316/0x326/0x327/0x329/0x32a/0x334 | ROI 3D LUT（9×9×9 = 729）的表长。它与 display.lut_roi 绑定，弃用前要先确认 lut_roi 的去留。
298 | dc_info | vs_dc_info | .eotf_first | u8 eotf_first; /* 0: do not swap Demultiplt and EOTF, 1: swap Demultiplt and EOTF */ | 默认不写，现网无CID置非零（1 个CID写0）标记为弃用,TODO:del | 0/40 置非零（1 个CID写了但都是 0） | 是否交换 Demultiply 与 EOTF 的先后顺序。
300 | dc_info | vs_dc_info | .multi_roi | u32 multi_roi : 1; | 默认不写, 标记为弃用,TODO:del | 10/40 个CID置非零：9200 0x323, 9400 0x20000005/0x2000000b/0x2000001a/0x316/0x326/0x327/0x329/0x32a/0x334 | 多 ROI 开关。

## 说明
项 | 内容
说明
来源 | scripts/POF-info_rule.txt —— 规则文本（-> 之后）逐字 copy，未做任何改写
待确认表口径 | 规则文本含「确认 / 提醒用户 / 核对 / 人工」即收录，覆盖全部措辞变体；具体是哪一种见「标记措辞」列
措辞分布 | 提醒用户确认 44 条；标记为待确认 22 条；提醒用户修改 6 条；需找 HW 确认默认值 1 条；提醒用户确认是否弃用 1 条
弃用表口径 | 含「弃用」且不含「是否弃用」。带「是否」的（.max_ext_layer）尚未定论，按你的要求归入待确认表
struct 级规则 | vs_plane_info（L6，layer 如何分到 fe0/fe1）与 vs_dc_info（L206，默认值需找 HW 确认）这两条挂在 struct 头上、不是成员，也一并收录，成员变量列写「（整个 struct 的规则）」
现网使用情况 | 遍历 driver/verisilicon/*/info/vs_dc_info_*.c（40 个 CID，跳过 - Copy 文件）。「置非零」= 该 designator 出现且值不是 0/0x0/NULL/false
Common Feature | 对照 DC9X00_Common_Feature_v5.28_20260825.xlsx 的三张数据表。✅=值可印证 ⚠️=有出入需定夺 △=只有旁证 ❌=CF 里查不到 —=CF 不描述这类
CF 的限制 | 手上是折叠版（148 个同类族被压成「×N 族」摘要行）；说明 sheet 提到有 _明细 版（425 条 × 11 列），工程目录里没有
本表统计 | 待确认 74 条，弃用 11 条