## 待确认
目标数组 | struct | 成员变量 | C 声明 | vs_type.h 注释 | 脚本默认值 | 对应 POF Feature | 取值动作(act) | 规则表备注 | 含义 / 为什么要人工确认
plane_fe0_info[] / plane_fe1_info[] | vs_plane_info | .formats | const u32 *formats; | for plane format | （默认不写） | Layer type | formats | 按 Layer type 选数组，数组内容需人工核对 | 该 layer 支持的 DRM fourcc 格式表指针。脚本按 POF 的 Layer type 在目标 .c 里挑已存在的 plane_format_xxx[] 数组，只保证「引用不悬空」，数组里到底列了哪些格式是 base CID 的老内容。
plane_fe0_info[] / plane_fe1_info[] | vs_plane_info | .modifiers | const u64 *modifiers; | for plane format modifier | （默认不写） | Layer type | modifiers | 按 Layer type 选数组，数组内容需人工核对 | 该 layer 支持的 format modifier（tile / 压缩 / 线性排布）表指针，同样按 Layer type 挑 format_modifier_xxx[]，内容需按新芯片 spec 核。
plane_fe0_info[] / plane_fe1_info[] | vs_plane_info | .format_mode_support_table | const struct format_mode_support_table *format_mode_support_table; | [声明前] for plane format modifier | <base> 沿用 base info.c | （POF 无对应项） | （直接取默认值） | copy base，需人工核对 | 「modifier × 该 modifier 下允许的格式」二维约束表。POF 完全没有描述，直接沿用 base，必须按新芯片的 tile/压缩能力核。
plane_fe0_info[] / plane_fe1_info[] | vs_plane_info | .support_custom_formats | const u32 *support_custom_formats; | for plane custom format | <base> 沿用 base info.c | （POF 无对应项） | （直接取默认值） | copy base，需人工核对 | VSI 私有扩展格式（非标准 DRM fourcc）列表指针。POF 无对应项，沿用 base。
plane_fe0_info[] / plane_fe1_info[] | vs_plane_info | .rot_supp_mods | const u64 *rot_supp_mods; | for the modifiers supported for rotation | <base> 沿用 base info.c | （POF 无对应项） | （直接取默认值） | copy base，需人工核对 | 允许做旋转的 modifier 白名单。旋转通常只在特定 tile 排布下可用，POF 只说支不支持旋转、不说哪些 modifier 可旋，故沿用 base。
plane_fe0_info[] / plane_fe1_info[] | vs_plane_info | .max_scaler_width | unsigned int max_scaler_width; | for max input width when scaler enable | （默认不写） | （POF 无对应项） | （直接取默认值） | 是否弃用（check 函数用到，目前没有 CID 配置） | scaler 打开时允许的最大输入宽度。check 函数里用到，但目前所有 CID 都没配；保留此行只为提醒确认它是否已废弃。
plane_fe0_info[] / plane_fe1_info[] | vs_plane_info | .fast_clear | u32 fast_clear : 1; | for wb_dec_decoder_fc | 1 | Input frame buffer decompression | if_dec400 | 全局 decompression 为 DEC400 时才写 | DEC400 的 fast clear（整块常量色快速清屏）能力。脚本只在全局 decompression 恰为 DEC400 时写 1；若是 DEC400A / PVRIC / DECNANO 则不写，需确认是否符合该芯片实际。
crtc_be_info[] | vs_display_info | .color_formats | unsigned int color_formats; | for r2y, uv_downsample | <base> 沿用 base info.c | （POF 无对应项） | （直接取默认值） | POF 无 map item，需人工核对 | display 输出侧的颜色格式能力位（R2Y、UV 下采样等）。POF 没有对应条目，沿用 base 取值。
crtc_be_info[] | vs_display_info | .max_width | unsigned int max_width; | for display max width | 4096 | Max Display Resolution for Single Display | res_w |  | display（PostProc 通路）能输出的最大宽度。取自 POF 全局行 Max Display Resolution for Single Display；POF 只写「4K」时按工程约定展开成 4096。
crtc_be_info[] | vs_display_info | .max_height | unsigned int max_height; | for display max height | 4320 | Max Display Resolution for Single Display | res_h |  | display 能输出的最大高度。同上；POF 只写「4K」时高度暂不限定，按 4320 写，有明确 spec 后需收紧。
crtc_be_info[] | vs_display_info | .crc_start | u32 crc_start : 1; | for crc start configurable if not, a crc start will control all pipe crc start | （默认不写） | （POF 无对应项） | （直接取默认值） |  | CRC 是否可以每条 pipe 单独启停。若为 0，一个 crc start 会同时控制所有 pipe。POF 无 map item。
crtc_be_info[] | vs_display_info | .disp_spr | u32 disp_spr : 1; | for display spr point | （默认不写） | （POF 无对应项） | （直接取默认值） |  | 是否存在 display SPR（子像素重排）写回点。POF 无 map item，默认不写。
crtc_be_info[] | vs_display_info | .split | u32 split : 1; | for split the feature is same as spliter, just the different version and usage | （默认不写） | （POF 无对应项） | （直接取默认值） |  | split 功能（与 spliter 同一能力的另一个硬件版本/用法）。POF 无 map item，默认不写；若新芯片用的是 split 版本需手工打开。
crtc_be_info[] | vs_display_info | .spliter | u32 spliter : 1; | for spliter | 1 | （POF 无对应项） | if_first_post | 只有 Out_ctrl0 写 1；type 非 POST_PROCESS 时不写 | 把一路显示拆成多路输出的拼接器。脚本只在第一条 POST_PROCESS（Out_ctrl0）上写 1，需确认该芯片是否确实只有 out0 带 spliter。
crtc_be_info[] | vs_display_info | .ofifo_splice | u32 ofifo_splice : 1; | for splice_mode | 1 | （POF 无对应项） | if_multi_output | 默认不写；output 数量大于 1 且 type 为 POST_PROCESS 时才写 | ofifo 级的 splice（多 ofifo 拼一个大屏）。脚本在 output 数大于 1 且 type 为 POST_PROCESS 时才写，需按实际拼接方案确认。
crtc_wb_info[] | vs_wb_info | .type | enum wb_type type; | for writeback type 0 : POST_WB, 1 : BLEND_WB, 2 : PATH_SHARED_BLEND_WB | POST_WB | （POF 无对应项） | wb_type | blend 条目：Scenario 含 offline 写 PATH_SHARED_BLEND_WB，否则 BLEND_WB | 写回类型：0 POST_WB（PostProc 之后）/ 1 BLEND_WB（blender 之后）/ 2 PATH_SHARED_BLEND_WB（与显示通路共享的 blend 写回）。POF 只说有没有 offline 写回，区分不出 BLEND_WB 与 PATH_SHARED_BLEND_WB，故保留 base 原值待确认。
crtc_wb_info[] | vs_wb_info | .src_mask | u8 src_mask; | for the mask of valid display path | 0xF | （POF 无对应项） | wb_src_mask | post wb = 所有 POST_PROCESS 的 mask；blend wb 取最后一个 crtc 的 mask | 该写回口可以接哪几条 display path 的掩码（bit i = 第 i 条 crtc）。post 写回按 rule 写 0xF，blend 写回取最后一条 crtc 的 mask，都需按实际连线确认。
crtc_wb_info[] | vs_wb_info | .crc | u8 crc : 1; | for the cyclic redundancy check (CRC) feature | （默认不写） | （POF 无对应项） | （直接取默认值） | POF 无 map item | 写回通路上的 CRC 校验能力。POF 无 map item，默认不写。
crtc_wb_info[] | vs_wb_info | .shared_path_id | u8 shared_path_id; | for path shared bld wb, specific the path id which be shared | （默认不写） | （POF 无对应项） | wb_shared_path | 仅 type 为 PATH_SHARED_BLEND_WB 时写，默认 HW_WB_0，需人工确认 | PATH_SHARED_BLEND_WB 专用：指明它共享的是哪一个写回硬件（path id）。仅该类型时写，默认 HW_WB_0，需按硬件连接确认。
dc_info | vs_dc_info | .name | const char *name; | for dc name | <base> 沿用 base info.c | （POF 无对应项） | （直接取默认值） | copy base，需按新芯片改 | DC 名字字符串，driver 打印和 sysfs 用。copy base，必须改成新芯片的名字。
dc_info | vs_dc_info | .chip_id | u32 chip_id; | for chip id | <base> 沿用 base info.c | （POF 无对应项） | （直接取默认值） | copy base，需按新芯片改 | 芯片 ID 寄存器的期望值，driver probe 时会和读到的 HW ID 比对。copy base，必须按新芯片改。
dc_info | vs_dc_info | .revision | u32 revision; | for revision | <base> 沿用 base info.c | （POF 无对应项） | （直接取默认值） | copy base，需按新芯片改 | 硬件 revision 寄存器期望值。copy base，必须按新芯片改。
dc_info | vs_dc_info | .pid | u32 pid; | for pid | <base> 沿用 base info.c | （POF 无对应项） | （直接取默认值） | copy base，需按新芯片改 | Product ID 寄存器期望值。copy base，必须按新芯片改。
dc_info | vs_dc_info | .cid | u32 cid; | for cid | <base> 沿用 base info.c | （POF 无对应项） | （直接取默认值） | copy base，需按新芯片改 | Chip ID（本工程的 CID，如 0x2000001a），与 drm_configure.sh 传入的一致。copy base，必须按新 CID 改。
dc_info | vs_dc_info | .dc_chip_rev | u8 dc_chip_rev; | for sw version | <base> 沿用 base info.c | （POF 无对应项） | （直接取默认值） | copy base，需按新芯片改 | 软件侧维护的 DC 版本号（不是硬件 revision），用于软件分支。copy base，需确认。
dc_info | vs_dc_info | .plane_num | u8 plane_num; | the number of all planes, including cursors | <base> 沿用 base info.c | （POF 无对应项） | （直接取默认值） | copy base，需确认 | 所有 plane 的总数（含 cursor）。写成 ARRAY_SIZE(...)，增删 entry 后自动跟随，只需确认拆分是否合预期。
dc_info | vs_dc_info | .plane_fe0_num | u8 plane_fe0_num; | number of plane fe0, including cursors | <base> 沿用 base info.c | （POF 无对应项） | （直接取默认值） | copy base，需确认 | 挂在 FE0 上的 plane 数（含 cursor）。ARRAY_SIZE 自动跟随。
dc_info | vs_dc_info | .plane_fe1_num | u8 plane_fe1_num; | number of plane fe1, including cursors | <base> 沿用 base info.c | （POF 无对应项） | （直接取默认值） | copy base，需确认 | 挂在 FE1 上的 plane 数（含 cursor）。ARRAY_SIZE 自动跟随；单 FE 芯片为 0。
dc_info | vs_dc_info | .planes | const struct vs_plane_info *planes; | for planes info | <base> 沿用 base info.c | （POF 无对应项） | （直接取默认值） | copy base，需确认 | 全部 plane 描述数组的指针（一般指向 plane_fe0_info）。copy base，需确认指向是否正确。
dc_info | vs_dc_info | .planes_fe0 | const struct vs_plane_info *planes_fe0; | for planes fe0 info | <base> 沿用 base info.c | （POF 无对应项） | （直接取默认值） | copy base，需确认 | FE0 plane 描述数组指针。copy base。
dc_info | vs_dc_info | .planes_fe1 | const struct vs_plane_info *planes_fe1; | for planes fe1 info | <base> 沿用 base info.c | （POF 无对应项） | （直接取默认值） | copy base，需确认 | FE1 plane 描述数组指针。copy base；单 FE 芯片应为 NULL。
dc_info | vs_dc_info | .format_limit | const struct format_limit_info *format_limit; | for format limit info | <base> 沿用 base info.c | （POF 无对应项） | （直接取默认值） | copy base，需确认 | 格式级的额外约束表（某格式在 src/roi/scaler 场景下的宽高对齐与上下限）。POF 无对应项，copy base。
dc_info | vs_dc_info | .format_limit_size | u8 format_limit_size; | for format limit size | <base> 沿用 base info.c | （POF 无对应项） | （直接取默认值） | copy base，需确认 | format_limit 表的条目数，ARRAY_SIZE 自动跟随。
dc_info | vs_dc_info | .layer_num | u8 layer_num; | the number of layers excluding cursors | <base> 沿用 base info.c | （POF 无对应项） | （直接取默认值） | copy base，需确认 | layer 数（不含 cursor）。需与 POF 的 Layer 组数一致。
dc_info | vs_dc_info | .layer_fe0_num | u8 layer_fe0_num; | number of layer fe0, excluding cursors | <base> 沿用 base info.c | （POF 无对应项） | （直接取默认值） | copy base，需确认 | FE0 上的 layer 数（不含 cursor）。
dc_info | vs_dc_info | .layer_fe1_num | u8 layer_fe1_num; | number of layer fe1, excluding cursors | <base> 沿用 base info.c | （POF 无对应项） | （直接取默认值） | copy base，需确认 | FE1 上的 layer 数（不含 cursor）。
dc_info | vs_dc_info | .display_num | u8 display_num; | number of display | <base> 沿用 base info.c | （POF 无对应项） | （直接取默认值） | copy base，需确认 | display（crtc）数量，ARRAY_SIZE(crtc_be_info) 自动跟随。需与 POF 的 PostProc 组数对上。
dc_info | vs_dc_info | .displays | const struct vs_display_info *displays; | for display info | <base> 沿用 base info.c | （POF 无对应项） | （直接取默认值） | copy base，需确认 | display 描述数组指针（crtc_be_info）。copy base。
dc_info | vs_dc_info | .output_num | u8 output_num; | number of output | <base> 沿用 base info.c | （POF 无对应项） | （直接取默认值） | copy base，需确认 | 输出接口数量（DP / DSI / DPI…）。POF 描述不到，copy base，需按新芯片的 output_info[] 核。
dc_info | vs_dc_info | .wb_num | u8 wb_num; | number of writeback | <base> 沿用 base info.c | （POF 无对应项） | （直接取默认值） | copy base，需确认 | 写回口数量，ARRAY_SIZE(crtc_wb_info) 自动跟随。
dc_info | vs_dc_info | .write_back | const struct vs_wb_info *write_back; | for writeback info | <base> 沿用 base info.c | （POF 无对应项） | （直接取默认值） | copy base，需确认 | 写回描述数组指针（crtc_wb_info）。copy base。
dc_info | vs_dc_info | .dsc_hw_config | const struct dsc_hw_config *dsc_hw_config; | for dsc hardware config | <base> 沿用 base info.c | （POF 无对应项） | （直接取默认值） | copy base，需确认 | DSC（显示流压缩）硬件参数结构指针。POF 不描述细节，copy base；不支持 DSC 的芯片应为 NULL。
dc_info | vs_dc_info | .pitch_alignment | u16 pitch_alignment; | for pith alignment | 64 | （POF 无对应项） | （直接取默认值） |  | framebuffer 每行字节数的对齐要求。rule 默认 64，需按 DMA 位宽确认。
dc_info | vs_dc_info | .addr_alignment | u16 addr_alignment; | for address alignment | 256 | （POF 无对应项） | （直接取默认值） |  | framebuffer 起始地址的对齐要求。rule 默认 256，需按 DMA/MMU 确认。
dc_info | vs_dc_info | .fe0_dma_sram_size | u16 fe0_dma_sram_size; | for VS_DPU_SPOOL_FE0_DMA SRAM POOL SIZE | 512 | （POF 无对应项） | （直接取默认值） | sram_size = 128 × 活跃端口数 | FE0 DMA SRAM pool 大小（KB）。经验公式 sram_size = 128 × 活跃端口数，需按实际 SRAM 划分确认。
dc_info | vs_dc_info | .max_blend_layer | u8 max_blend_layer; | number of the max blend layer | <base> 沿用 base info.c | （POF 无对应项） | layer_total | 按 POF 的 layer 总数写（含 cursor layer） | blender 一次最多能混合的层数。脚本按 POF 的 layer 总数（含 cursor）写，但这是 blender 的能力而非 layer 计数，现网有多个 CID 两者不等，务必人工确认。
dc_info | vs_dc_info | .max_ext_layer | u8 max_ext_layer; |  | <base> 沿用 base info.c | （POF 无对应项） | （直接取默认值） | copy base，需确认是否弃用 | 最大扩展层（layer_ext）数量。copy base，需确认该字段是否已弃用。
dc_info | vs_dc_info | .fe_pre_degamma_bits | u8 fe_pre_degamma_bits; | for fe degamma in bits | 12 | （POF 无对应项） | if_layer_degamma | layer 有 degamma 时才写 | FE degamma 的输入位宽。仅当 layer 带 degamma 时写，默认 12，需按硬件确认。
dc_info | vs_dc_info | .fe_degamma_bits | u8 fe_degamma_bits; | for fe degamma out bits | 17 | （POF 无对应项） | if_layer_degamma | layer 有 degamma 时才写 | FE degamma 的输出位宽。仅当 layer 带 degamma 时写，默认 17，需按硬件确认。
dc_info | vs_dc_info | .intr_dest | u8 intr_dest; | bit0 for NS, bit1 for TZ, bit2 for GSA, bit3 for AOC | 0x1 | （POF 无对应项） | （直接取默认值） | POF 无 map item;基线只开 NS 故默认 0x1，客户要求安全 feature 时写 0x03 | 中断目的地掩码：bit0 NS / bit1 TZ / bit2 GSA / bit3 AOC。基线只开 NS 故默认 0x1；客户要安全 feature 时写 0x03。POF 无 map item。
dc_info | vs_dc_info | .hdr_version | u8 hdr_version; | for HDR hw version | 3 | （POF 无对应项） | if_hdr | layer 有 HDR 时写 3（V3）,需按实际 HDR 硬件版本确认 | HDR 硬件版本：V0 12bit in/24bit out，V1 加 FP16 输入，V2 12bit in/12bit out，V3 由 V1 派生。layer 有 HDR 时默认写 3，需按实际 HDR IP 版本确认。
dc_info | vs_dc_info | .cap_dec | u32 cap_dec; | [声明前] cap_dec ===> (1 << DRM_FORMAT_MOD_VS_TYPE_COMPRESSED) means support dec400 (1 << DRM_FORMAT_MOD_VS_TYPE_PVRIC) means support pvric (1 << DRM_FORMAT_MOD_VS_TYPE_DECNANO) means support DECNANO (1 << DRM_FORMAT_MOD_VS_TYPE_ETC2) means support ETC2 | （默认不写） | Input frame buffer decompression | cap_dec | 按 POF 的 decompression 取值映射（DEC400A / DEC400 / PVRIC），需人工确认 | 该 DC 支持的解压类型位图（COMPRESSED=DEC400 / PVRIC / DECNANO / ETC2）。脚本按 POF 的 Input frame buffer decompression 取值映射，需确认映射到的类型与版本。
dc_info | vs_dc_info | .blend_dither_ex | u8 blend_dither_ex : 1; | for new arch of blend dither, which register named ex | （默认不写） | （POF 无对应项） | （直接取默认值） | POF 无 map item | blend dither 是否为新架构（寄存器名带 ex 的那一版）。POF 无 map item，默认不写。
dc_info | vs_dc_info | .splice_version | u8 splice_version; | for splice hw support version | （默认不写） | （POF 无对应项） | （直接取默认值） | POF 无 map item；#ifdef CONFIG_VERISILICON_SPLICE 内 | splice 硬件版本：v0 不支持；v1 只有 ofifo0/1 支持；v2 ofifo0~3 支持。POF 无 map item，且位于 #ifdef CONFIG_VERISILICON_SPLICE 内。
dc_info | vs_dc_info | .ltm2_mask | u8 ltm2_mask; | for the mask of ltm v2. ltm2 = 0, ltm2_sre = 1, ltm2_foss = 2 | 0x7 | （POF 无对应项） | if_display_ltm | display 有 ltm 时写 0x7（ltm2 / sre / foss 三位全开），需人工确认 | LTM v2 的子功能掩码：bit0 ltm2 / bit1 sre / bit2 foss。display 有 ltm 时默认写 0x7（三位全开），需按实际硬件裁剪确认。

## 弃用建议删除
目标数组 | struct | 成员变量 | C 声明 | vs_type.h 注释 | 脚本默认值 | 对应 POF Feature | 取值动作(act) | 规则表备注 | 含义 / 为什么要人工确认
plane_fe0_info[] / plane_fe1_info[] | vs_plane_info | .degamma_size | unsigned int degamma_size; | for degamma_config | （默认不写） | （POF 无对应项） | （直接取默认值） | 9x00 已弃用 | 旧的 per-plane degamma LUT 尺寸（0 表示无 LUT）。9x00 已改用 dc_info 里的 fe_pre_degamma_bits / fe_degamma_bits，此字段应删。
plane_fe0_info[] / plane_fe1_info[] | vs_plane_info | .cgm_lut | u32 cgm_lut : 1; |  | （默认不写） | （POF 无对应项） | （直接取默认值） |  | 旧的 per-plane 3D LUT 开关，9x00 已弃用。
plane_fe0_info[] / plane_fe1_info[] | vs_plane_info | .alpha_ext | u32 alpha_ext : 1; | for alpha extend | （默认不写） | （POF 无对应项） | （直接取默认值） |  | 旧的 alpha 扩展开关，已弃用。
plane_fe0_info[] / plane_fe1_info[] | vs_plane_info | .demultiply | u32 demultiply : 1; | for demultiply | （默认不写） | （POF 无对应项） | （直接取默认值） |  | 旧的 demultiply（预乘 alpha 还原）开关，已弃用。
plane_fe0_info[] / plane_fe1_info[] | vs_plane_info | .tone_map | u32 tone_map : 1; | for tone mapping | （默认不写） | （POF 无对应项） | （直接取默认值） |  | 旧的 per-plane tone mapping 开关，已弃用（改由 HDR 通路描述）。
plane_fe0_info[] / plane_fe1_info[] | vs_plane_info | .compressed | u32 compressed : 1; | for compressed | （默认不写） | （POF 无对应项） | （直接取默认值） |  | 旧的压缩输入开关，已由 dc_info.cap_dec 统一描述。
plane_fe0_info[] / plane_fe1_info[] | vs_plane_info | .watermark | u32 watermark : 1; |  | （默认不写） | （POF 无对应项） | （直接取默认值） |  | 水印功能开关，已弃用。
plane_fe0_info[] / plane_fe1_info[] | vs_plane_info | .line_padding | u32 line_padding : 1; | for line_padding | （默认不写） | （POF 无对应项） | （直接取默认值） | 8200 还在用 | 行填充功能，9x00 已弃用（8200 仍在用）。
plane_fe0_info[] / plane_fe1_info[] | vs_plane_info | .gamut_map | u32 gamut_map : 1; | for gamut_map | （默认不写） | （POF 无对应项） | （直接取默认值） | 8200 还在用 | 色域映射开关，9x00 已弃用（8200 仍在用）。
crtc_be_info[] | vs_display_info | .sec_roi | u32 sec_roi : 1; |  | （默认不写） | （POF 无对应项） | （直接取默认值） |  | 第二个 ROI 区域开关，已弃用。
crtc_wb_info[] | vs_wb_info | .compressed | u8 compressed : 1; | for compressed | （默认不写） | （POF 无对应项） | （直接取默认值） |  | 写回压缩开关，已由 cap_dec 统一描述，已弃用。
dc_info | vs_dc_info | .multi_roi | u32 multi_roi : 1; |  | （默认不写） | （POF 无对应项） | （直接取默认值） |  | 多 ROI 开关，已弃用。

## 说明
项 | 内容
说明
来源 | scripts/pof_info_map.py 的四张规则表（LAYER / DISPLAY / WB / INFO）
注释来源 | driver/verisilicon/vs_type.h，逐字 copy
「待确认」 | Tag.CONFIRM：脚本能写出一个值，但该值 POF 描述不到或只是沿用 base，必须人眼核对。
「弃用建议删除」 | Tag.DEPRECATED：9x00 上已废弃的字段，生成时不写；base 里若还有，建议一并删掉。
这两类都只进报告 | 绝不会把「待确认 / 弃用」字样写进 .c。
另有 NEED_USER | 取值无法确定时脚本会写 .formats = "NEED_USER: add cursor_formats[]" 之类的占位串，编译必然报错，生成后用 grep -n NEED_USER 产物.c 找出来补齐。
查看方式 | python3 scripts/pof_info_map.py --print-map 可直接打印四张规则表。
本表统计 | 待确认 55 条，弃用建议删除 12 条