## 寄存器映射
GTM CABC: SW_GTM_Registers ↔ drm_vs_gtm ↔ LTM2 寄存器映射
SW_GTM_Registers (gtm_cabc.txt) | drm_vs_gtm 成员 (vs_drm_api.h) | 驱动函数 (vs_dc_ltm.c, gtm_cabc_hw_config 调用) | 寄存器（位段） | 影子 | 备注
luma_coef[5] | gtm_luma.coef[0..4] | ltm2_luma_config_hw | coef[0..2]→Ltm2RGBYCoef.Coeff0/1/2; coef[3]→Ltm2GrayLightWgt.LightnessWeight[22:16]; coef[4]→GrayWeight[6:0] | 非影子 | 3 个 RGB→Y 系数 + 2 个 gray/light 权重, 顺序固定
luma_blending_enable | gtm_luma.luma_blending_enable | ltm2_luma_config_hw | Ltm2Config.LumaBlending[8] | 影子 | 块均值亮度统计使能
(luma 系数写入开关) | gtm_luma.enable (mode 由算法侧填, 四种合法值均可) | ltm2_luma_config_hw 的 enable 入参 | — | — | mode 仅做合法性 switch, 系数写法相同
grid_width | grid_size.width | ltm2_grid_config_hw | Ltm2GridConfig.Grid_Width[3:0] | 影子 | 范围 1~8, gtm_check 校验
grid_height | grid_size.height | ltm2_grid_config_hw | Ltm2GridConfig.Grid_Height[7:4] | 影子 | 范围 1~8, gtm_check 校验
hist_grid_depth | grid_size.hist_depth | ltm2_grid_config_hw | Ltm2GridConfig.HistGridDepth[19:13] | 影子 | 直方图 bin 数
hist_grid_x_scale | gtm_hist_set.grid_scale[0] | ltm2_local_hist_set_config_hw | Ltm2HistGridScale.Xscale[15:0] | 影子
hist_grid_y_scale | gtm_hist_set.grid_scale[1] | ltm2_local_hist_set_config_hw | Ltm2HistGridScale.Yscale[31:16] | 影子
enable_hist | gtm_hist_set.enable | ltm2_local_hist_set_config_hw | Ltm2Config.Hist[10] | 影子 | 直方图统计使能
block_ratio_lr | gtm_hist_set.block_ratio_lr | ltm2_local_hist_set_config_hw | Ltm2BlockRatioLR.Value[26:0] | 影子 | 降采样分辨率归一化系数
affine_lut[17] (SW_CURVE_DEPTH=17) | gtm_af_luts.ltm_af_lut[0..16] (entry_cnt 必须填 17) | ltm2_af_lut_config_hw | Ltm2AffineLut (单一地址多次写入, 2 条/寄存器: Value0[10:0]+Value1[26:16]) | 非影子 | GTM 17 条 vs LTM 1088 条; entry_cnt 由 gtm_check 强校验
(affine LUT 写入开关) | gtm_af_luts.enable | ltm2_af_lut_config_hw 的 enable 入参 | — | —
enable_dither | gtm_dither.dither_enable | ltm2_dither_config_hw | Ltm2Config.Dither[4] | 影子
dither_table_r[4]={R00,R01,R10,R11} (各 2bit) | gtm_dither.table_low[0]=R00¦R01<<16; table_high[0]=R10¦R11<<16 | ltm2_dither_config_hw | Ltm2DitherTable.R00..R11[7:0] | 非影子 | 打包由算法侧完成
dither_table_g[4] | gtm_dither.table_low[1] / table_high[1] (同上打包) | ltm2_dither_config_hw | Ltm2DitherTable.G00..G11[15:8] | 非影子
dither_table_b[4] | gtm_dither.table_low[2] / table_high[2] (同上打包) | ltm2_dither_config_hw | Ltm2DitherTable.B00..B11[23:16] | 非影子
roi_x_start | gtm_ds.roi_x_start | ltm2_ds_config_hw | Ltm2ROIX.Start[11:0] | 影子
roi_x_end | gtm_ds.roi_x_end | ltm2_ds_config_hw | Ltm2ROIX.End[27:16] | 影子
roi_y_start | gtm_ds.roi_y_start | ltm2_ds_config_hw | Ltm2ROIY.Start[11:0] | 影子
roi_y_end | gtm_ds.roi_y_end | ltm2_ds_config_hw | Ltm2ROIY.End[27:16] | 影子
enable_slice_affine_grid | af_slice.enable | ltm2_af_slice_config_hw | Ltm2Config.SliceAffineGrid[1] | 影子
non_roi_mapping_way | af_slice.non_roi_mapping_way | ltm2_af_slice_config_hw | Ltm2Config.NonRoiMapWay[12] | 影子 | GTM: 1=非 ROI 参与映射
enable_color_protect | color_protect_enable (bool) | gtm_cabc_hw_config 直写 | Ltm2Config.ColorProtect[3] | 影子 | CABC 只用使能位, 不配系数表
wopr_blending_enable | sre_wopr.blending_enable | ltm2_sre_wopr_config_hw | Ltm2Config.WoprBlending[9] | 影子
wopr_thr | sre_wopr.wopr_thr | ltm2_sre_wopr_config_hw | Ltm2WoprThr.Value[7:0] | 非影子 | 白点检测的亮度阈值
sd_blending_enable | gtm_sd.blending_enable | ltm2_sre_sd_config_hw | Ltm2Config.SdBlending[5] | 影子 | 皮肤检测使能
sd_r_thr / sd_g_thr / sd_b_thr | gtm_sd.r_thr / g_thr / b_thr | ltm2_sre_sd_config_hw | Ltm2SdBlendThrA.Rthr[7:0] / Gthr[15:8] / Bthr[23:16] | 非影子
sd_delta_minmax_thr | gtm_sd.delta_minmax_thr | ltm2_sre_sd_config_hw | Ltm2SdBlendThrB.DeltaMinmaxThr[7:0] | 非影子
sd_delta_rg_thr | gtm_sd.delta_rg_thr | ltm2_sre_sd_config_hw | Ltm2SdBlendThrB.DeltaRgThr[15:8] | 非影子
(GTM 总开关) | — (blob 使能即开) | ltm_enable_config_hw | ShadowPanelConfig.LTM 位 | 影子 | CABC 不写 v1 的 REG_SWITCH, 全部随帧生效

## 用户参数
GtmConfg 用户参数 ↔ JSON 用例键
GtmConfg | JSON 键 ("GTM" 对象内) | 说明
fr | — (drmtest dev->frame_id) | 当前帧号
temporal_smooth | "temporal_smooth" | 0: 单帧, 1: 多帧时域平滑
Strength | "Strength" | 强度
input_w | "width" | 图层宽
input_h | "height" | 图层高
(模式选择) | "gtm_mode" = "GTM_CABC" | 缺省/"GTM" 走旧 GTM 算法

## 读回
SW_GTM_ReadOut 读回通道
SW_GTM_ReadOut | 通道 | 寄存器 / 载体 | drmtest 侧
Histogram[64] (每 bin U32) | WDMA: 经 gtm.ltm_hist_get{fd, hist_bo_handle}, ltm2_local_hist_get_config_hw 配 Ltm2LocalHistWBAddress(High) + LocalHistWdma[14] 位 | dumb BO (bo_map 直读 64×U32) | 作为独立参数 histogram 传算法
wopr_sum (U25) | APB: 帧完成 ISR work → dc_hw_get_display_ltm2_data() GTM 分支 → LTM_HW_READOUT blob | Ltm2AvgWoprData[24:0] | dev->ltm_read_params → ReadParams 参数
sd_sum (U25) | 同上 | Ltm2SdRatioData[24:0] | 同上
luma_avg[64] (U8×64) | 同上 | Ltm2AvgLumaData (16 寄存器×4 值, 读地址自增) | 同上

## 输出与注意事项
GtmCabcOut 输出与注意事项
类别 | 条目 | 说明
输出 GtmCabcOut | cabc_duty → drm_vs_gtm_cabc_out.cabc_duty (double) | 背光占空比, 不进 DPU 寄存器, drmtest 打印日志
输出 GtmCabcOut | backlight_reduce_coff → drm_vs_gtm_cabc_out.backlight_reduce_coff (double) | 背光衰减系数, 同上
校验 (gtm_check) | gtm_af_luts.entry_cnt == 17 (VS_LTM_AFFINE_OUT_SCALE_SIZE) | 强校验, 不满足返回 -EINVAL
校验 (gtm_check) | grid_size.width/height 范围 1~8 | 超范围返回 -EINVAL
校验 (gtm_check) | gtm_mode == VS_GTM_CABC 且 info->gtm_cabc == 0 | 提交被拒, 返回 -EOPNOTSUPP
冗余寄存器 (复用 ltm2 函数带入, 算法填 0 即可) | Ltm2GridScale + Ltm2BlockRatioHR | 随 af_slice 写入 (GTM 的 scale 在 hist_grid_scale, ratio 走 block_ratio_lr)
冗余寄存器 | Ltm2GridConfig.GridDepth | 随 grid_size.depth 写入 (GTM 只用 width/height/hist_depth)
冗余寄存器 | HistOverlap[11] + Ltm2HistOverlapRatio | 随 gtm_hist_set 写入
冗余寄存器 | DScaler[6] + Ltm2DSOutput + Ltm2ROILen + Ltm2DSHorNorm/VerNorm | 随 gtm_ds 写入 (GTM 只用 roi_x/y_start/end)
仅旧 GTM(v1) 使用, CABC 不配置 | gtm_degamma / gtm_gamma / tone_adj / gtm_color / gtm_luma_set | 对应 v1 LTM 寄存器
LTM2.0 有而 CABC 未接 | 频率分解 FreqDecomp + Ltm2FreqDecompCoefA/B | GTM 不做频率分解
LTM2.0 有而 CABC 未接 | 内容检测 CDetection + Ltm2CDCoef/CDThr/CDSlope/CDMinWgt | CABC 不做 content detection
LTM2.0 有而 CABC 未接 | 全局色调 LUT ToneAdjust + Ltm2ToneAdjustLut | CABC 的色调调整含在 affine LUT 里
LTM2.0 有而 CABC 未接 | ROI 检测 AdTxtJud | CABC 只写 COLOR_PROTECT 一个 Ltm2Config 位