## 待确认
struct | 成员变量 | 含义 / 确认要点 | C 声明（含注释） | rule 规则文本 | 现网使用情况 | Common Feature 对应 | 软件确认 | 是否需要硬件确认
vs_plane_info | .min_width | 该 layer 允许的最小输入宽度。普通层 0，cursor 层 8 —— cursor 的这个 8 需确认。 | unsigned int min_width; /* for plane min width */ | 默认0, cursor layer默认为8，提醒用户确认 | 16/40 个CID置非零：8200 0x30b/0x310/0x311/0x331/0x335, 9000 0x20000015/0x20000018/0x20000024, 9400 0x2000002b/0x20000035/0x20000036/0x2000003b/0x334, dcnano 0x20000003/0x20000017/0x20000020 | ❌ CF 无最小尺寸行；cursor 的 8 也无出处
vs_plane_info | .min_height | 该 layer 允许的最小输入高度，cursor 层 8，同上需确认。 | unsigned int min_height; /* for plane min height */ | 默认0，cursor layer默认为8，提醒用户确认 | 16/40 个CID置非零：8200 0x30b/0x310/0x311/0x331/0x335, 9000 0x20000015/0x20000018/0x20000024, 9400 0x2000002b/0x20000035/0x20000036/0x2000003b/0x334, dcnano 0x20000003/0x20000017/0x20000020 | ❌ 同上
vs_plane_info | .max_width | 该 layer 最大输入宽度，取自 POF 的 Layer Max resolution；cursor 固定 256。 | unsigned int max_width; /* for plane max width */ | 默认4k, 由Layer* 的 Max resolution决定，cursor layer默认为256，提醒用户确认 | 40/40 个CID置非零：8200 0x20000008/0x2000002e/0x30b/0x310/0x311/0x31b/0x325/0x331/0x333/0x335, 9000 0x20000015/0x20000018/0x2000001b/0x20000024, 9200 0x2000000a/0x20000014/0x20000021/0x20000028/0x2000002d/0x20000037/0x323, 9400 0x20000005/0x2000000b/0x2000001a/0x20000026/0x2000002b/0x20000034/0x20000035/0x20000036/0x20000039/0x2000003b/0x316/0x326/0x327/0x329/0x32a/0x334, dcnano 0x20000003/0x20000017/0x20000020 | ✅ FE_Layer{i}_MaxWidth = 4096 (34/34)；cursor 的 256 无出处
vs_plane_info | .max_height | 该 layer 最大输入高度；POF 只写「4K」时高度按 4320 写，cursor 固定 256。 | unsigned int max_height; /* for plane max height */ | 默认4k, 由Layer* 的 Max resolution决定，cursor layer默认为256，提醒用户确认 | 40/40 个CID置非零：8200 0x20000008/0x2000002e/0x30b/0x310/0x311/0x31b/0x325/0x331/0x333/0x335, 9000 0x20000015/0x20000018/0x2000001b/0x20000024, 9200 0x2000000a/0x20000014/0x20000021/0x20000028/0x2000002d/0x20000037/0x323, 9400 0x20000005/0x2000000b/0x2000001a/0x20000026/0x2000002b/0x20000034/0x20000035/0x20000036/0x20000039/0x2000003b/0x316/0x326/0x327/0x329/0x32a/0x334, dcnano 0x20000003/0x20000017/0x20000020 | ⚠️ CF 只有宽度行、无高度行（与 4K 只限宽的工程约定一致）
vs_plane_info | .color_mgmt | layer 的 color management（clear）总开关。默认 1、cursor 不写，cursor 这条例外需确认。 | u32 color_mgmt : 1; /* for clear */ | 默认为 1，cursor layer默认不写，标记为待确认 | 40/40 个CID置非零：8200 0x20000008/0x2000002e/0x30b/0x310/0x311/0x31b/0x325/0x331/0x333/0x335, 9000 0x20000015/0x20000018/0x2000001b/0x20000024, 9200 0x2000000a/0x20000014/0x20000021/0x20000028/0x2000002d/0x20000037/0x323, 9400 0x20000005/0x2000000b/0x2000001a/0x20000026/0x2000002b/0x20000034/0x20000035/0x20000036/0x20000039/0x2000003b/0x316/0x326/0x327/0x329/0x32a/0x334, dcnano 0x20000003/0x20000017/0x20000020 | ❌ CF 无对应条目
vs_plane_info | .gamut_map | 色域映射。9x00 已不用、8200 还在用，需确认 9x00 侧能否彻底不写。 | u32 gamut_map : 1; /* for gamut_map */ | 默认不写, 只有8200 使用，待确认 | 2/40 个CID置非零：8200 0x2000002e/0x31b | ❌ CF 无（CF 是 DC9X00 专用表，gamut_map 是 8x00 特性）
vs_plane_info | .fast_clear | DEC400 的 fast clear（整块常量色快速清屏）。只在全局 decompression 恰为 DEC400 时写 1，DEC400A/PVRIC/DECNANO 一律不写，需确认该口径。 | u32 fast_clear : 1; /* for wb_dec_decoder_fc */ | 默认不写, POF中 Decompresssion Input frame buffer decompression中的字段为DEC400时为1，但如果为cursor layer，也不写，标记为 待确认 | 9/40 个CID置非零：9000 0x20000015/0x20000018/0x20000024, 9200 0x20000014/0x20000021/0x20000028, 9400 0x2000002b/0x20000036/0x2000003b | △ 仅旁证：FE_Layer{i}_Decompress_Cache_Ver / FE_Layer_DeCompress_TFBC_EN，无 fast-clear 行
vs_plane_info | .layer_reuse | 同一层寄存器组在纵向被复用多次（PDMA）。与 dc_info 的 cmd_list / plane_normal_num / max_reuse_num0/1 同族。 | u32 layer_reuse : 1; | 默认不写，只有9200 0x20000021使用，待确认 | 1/40 个CID置非零：9200 0x20000021 | ✅ PDMA_EN = 空(=关) 1/34（纵向可复用层数 16→32），与 cmd_list/max_reuse_num* 同族
vs_plane_info | .palette | 调色板（索引色）输入支持。 | u32 palette : 1; /* for palette */ | 默认不写，只有9200 0x20000024/03 使用，待确认 | 1/40 个CID置非零：9000 0x20000024 | ❌ CF 无对应条目
vs_display_info | .ccm_linear_ex | 线性域 CCM 的扩展版（ccm_lnr_ex）。现网只有两个 CID 用。 | u32 ccm_linear_ex : 1; /* for ccm_lnr_ex */ | 默认不写，只有0x200000b/1a使用，标记为待确认 | 2/40 个CID置非零：9400 0x2000000b/0x2000001a | △ 仅旁证：BE_outCtrl{i}_PostPro_CC_Lnr_Matrix_Share3DLUT_EN 空(=关)，无 ex 档
vs_display_info | .crc_start | CRC 能否每条 pipe 单独启停。为 0 时一个 crc start 控制所有 pipe。 | u32 crc_start : 1; /* for crc start configurable *if not, a crc start will control all pipe crc start */ | 默认不写, 只有0x2000001a使用，标记为 待确认 | 1/40 个CID置非零：9400 0x2000001a | ❌ CF 的 CRC 行都是取样点，没有 start 控制
vs_display_info | .dbi | DBI（MIPI command mode 接口）及其系数表。 | u32 dbi : 1; /* for dbi, dbi_coef */ | 默认不写，只有0x2000001a/0b使用，标记为待确认 | 2/40 个CID置非零：9400 0x2000000b/0x2000001a | △ BE_outif_IF{i}_Command_mode_EN = 1 (25/34)：DBI 即 command mode 接口，语义近但非同一寄存器块
vs_display_info | .spr | SPR（子像素重排），用于 RGB 非标准排布的面板。 | u32 spr : 1; /* for spr */ | 默认不写，只有0x2000001a使用，标记为待确认 | 1/40 个CID置非零：9400 0x2000001a | ❌ CF 无对应条目
vs_display_info | .disp_spr | display 通路上是否存在 SPR 写回点。 | u32 disp_spr : 1; /* for display spr point */ | 默认不写，只有0x2000001a使用，标记为 待确认 | 1/40 个CID置非零：9400 0x2000001a | ❌ CF 无对应条目
vs_display_info | .split | split：与 spliter 同一能力的另一个硬件版本/用法（vs_type.h 原话）。需确认新芯片用的是哪一版。 | u32 split : 1; /* for split *the feature is same as spliter, just the different version and usage */ | 默认不写, 标记为 待确认 | 5/40 个CID置非零：9200 0x20000028/0x20000037, 9400 0x2000002b/0x20000039/0x2000003b | ✅ BE_outif_Splice{i}_EN（老版 Splicer）= 空(=关) 8/34，对上「与 spliter 同功能不同版本」
vs_wb_info | .min_ds_size | 写回 downsample 的最小尺寸限制。 | unsigned int min_ds_size; /* for writeback min ds size */ | 默认不写，只有 9400 0x2000001a 使用，标记为待确认 | 1/37 个CID置非零：9400 0x2000001a | ❌ CF 只有 UV_DownSample_EN 开关，无 downsample 尺寸行
vs_wb_info | .max_ds_size | 写回 downsample 的最大尺寸限制。 | unsigned int max_ds_size; /* for writeback max ds size */ | 默认不写，只有 9400 0x2000001a 使用，标记为待确认 | 1/37 个CID置非零：9400 0x2000001a | ❌ 同上
vs_wb_info | .stripe | 写回分条（stripe）输出。 | u8 stripe : 1; /* for wb_stripe */ | 默认不写，只有 9400 0x2000000b/0x2000001a 使用，标记为待确认 | 2/37 个CID置非零：9400 0x2000000b/0x2000001a | ❌ CF 无对应条目
vs_dc_info | .dsc_hw_config | DSC（显示流压缩）硬件参数结构指针；不支持 DSC 的芯片应为 NULL。 | const struct dsc_hw_config *dsc_hw_config; /* for dsc hardware config */ | copy base info, 提醒用户确认 | 9/40 个CID置非零：9400 0x20000005/0x2000000b/0x2000001a/0x316/0x326/0x327/0x329/0x32a/0x334 | — CF 不描述这类（chip id / 计数 / 指针，属软件维护字段）
vs_dc_info | .pitch_alignment | framebuffer 每行字节数的对齐要求，按 DMA 位宽确认。 | u16 pitch_alignment; /* for pith alignment */ | 默认64, 提醒用户确认 | 40/40 个CID置非零：8200 0x20000008/0x2000002e/0x30b/0x310/0x311/0x31b/0x325/0x331/0x333/0x335, 9000 0x20000015/0x20000018/0x2000001b/0x20000024, 9200 0x2000000a/0x20000014/0x20000021/0x20000028/0x2000002d/0x20000037/0x323, 9400 0x20000005/0x2000000b/0x2000001a/0x20000026/0x2000002b/0x20000034/0x20000035/0x20000036/0x20000039/0x2000003b/0x316/0x326/0x327/0x329/0x32a/0x334, dcnano 0x20000003/0x20000017/0x20000020 | ❌ CF 无对应条目
vs_dc_info | .addr_alignment | framebuffer 起始地址的对齐要求，按 DMA/MMU 确认。 | u16 addr_alignment; /* for address alignment */ | 默认256, 提醒用户确认 | 40/40 个CID置非零：8200 0x20000008/0x2000002e/0x30b/0x310/0x311/0x31b/0x325/0x331/0x333/0x335, 9000 0x20000015/0x20000018/0x2000001b/0x20000024, 9200 0x2000000a/0x20000014/0x20000021/0x20000028/0x2000002d/0x20000037/0x323, 9400 0x20000005/0x2000000b/0x2000001a/0x20000026/0x2000002b/0x20000034/0x20000035/0x20000036/0x20000039/0x2000003b/0x316/0x326/0x327/0x329/0x32a/0x334, dcnano 0x20000003/0x20000017/0x20000020 | ❌ CF 无对应条目
vs_dc_info | .fe0_dma_sram_size | FE0 DMA SRAM pool 容量（KB）。公式 128 × 活跃端口数，CF 用的是同一条公式。 | u16 fe0_dma_sram_size; /* for VS_DPU_SPOOL_FE0_DMA SRAM POOL SIZE */ | 默认512, 提醒用户确认，sram_size = 128 x 活跃端口数 | 27/40 个CID置非零：9000 0x20000015/0x20000018/0x2000001b/0x20000024, 9200 0x2000000a/0x20000014/0x20000021/0x20000028/0x2000002d/0x20000037/0x323, 9400 0x20000005/0x2000000b/0x2000001a/0x20000026/0x2000002b/0x20000034/0x20000035/0x20000036/0x20000039/0x2000003b/0x316/0x326/0x327/0x329/0x32a/0x334 | ✅ FE_DMA_SMPL_MEM_ALLOC_MaxSize = 「128 KByte × 活跃端口数」(30/34)，与 rule 的公式逐字一致
vs_dc_info | .fe0_scl_sram_size | FE0 scaler SRAM pool 容量（KB）。 | u16 fe0_scl_sram_size; /* for VS_DPU_SPOOL_FE0_SCL SRAM POOL SIZE */ | 默认120，提醒用户确认 | 27/40 个CID置非零：9000 0x20000015/0x20000018/0x2000001b/0x20000024, 9200 0x2000000a/0x20000014/0x20000021/0x20000028/0x2000002d/0x20000037/0x323, 9400 0x20000005/0x2000000b/0x2000001a/0x20000026/0x2000002b/0x20000034/0x20000035/0x20000036/0x20000039/0x2000003b/0x316/0x326/0x327/0x329/0x32a/0x334 | ❌ CF 只有 FE_SCL_SMPL_Port{i}_MaxWidth = 4096，没有 scaler SRAM 池容量行
vs_dc_info | .max_seg_num | 最大 segment 数。 | u8 max_seg_num; /* number of the max segment */ | 默认10，提醒用户确认 | 25/40 个CID置非零：9000 0x20000015/0x20000018/0x2000001b/0x20000024, 9200 0x20000014/0x20000021/0x20000028/0x2000002d/0x323, 9400 0x20000005/0x2000000b/0x2000001a/0x20000026/0x2000002b/0x20000034/0x20000035/0x20000036/0x20000039/0x2000003b/0x316/0x326/0x327/0x329/0x32a/0x334 | ❌ CF 无 segment 相关条目
vs_dc_info | .max_eotf_size | EOTF LUT 的最大条目数。 | u16 max_eotf_size; /* for the max eotf size */ | 默认129，提醒用户确认 | 20/40 个CID置非零：9000 0x20000024, 9200 0x20000028/0x2000002d/0x323, 9400 0x20000005/0x2000000b/0x2000001a/0x20000026/0x2000002b/0x20000034/0x20000035/0x20000036/0x20000039/0x2000003b/0x316/0x326/0x327/0x329/0x32a/0x334 | ⚠️ CF 只有 FE_Layer_HDR_OETF_129Entry_EN（**OETF** 的 65/129 档），没有 EOTF 尺寸行 —— 别把那条 129 当成 EOTF 的依据
vs_dc_info | .max_tonemap_size | tone mapping LUT 的最大条目数。 | u16 max_tonemap_size; /* for the max tonemap size */ | 默认33，提醒用户确认 | 20/40 个CID置非零：9000 0x20000024, 9200 0x20000028/0x2000002d/0x323, 9400 0x20000005/0x2000000b/0x2000001a/0x20000026/0x2000002b/0x20000034/0x20000035/0x20000036/0x20000039/0x2000003b/0x316/0x326/0x327/0x329/0x32a/0x334 | ❌ CF 只有 BE_outCtrl{i}_PostPro_ToneMapping_Ver = LTM，无表长
vs_dc_info | .max_degamma_size | BE degamma LUT 的最大条目数。 | u16 max_degamma_size; /* for the max degamma size */ | 默认129，提醒用户确认 | 25/40 个CID置非零：8200 0x2000002e/0x31b/0x325, 9000 0x20000015/0x20000018, 9200 0x20000014/0x20000021/0x20000028/0x323, 9400 0x20000005/0x2000000b/0x2000001a/0x20000026/0x2000002b/0x20000034/0x20000035/0x20000036/0x20000039/0x2000003b/0x316/0x326/0x327/0x329/0x32a/0x334 | ❌ CF 无对应条目
vs_dc_info | .max_gamma_size | BE gamma LUT 的最大条目数。 | u16 max_gamma_size; /* for the max gamma size */ | 默认257，提醒用户确认 | 38/40 个CID置非零：8200 0x20000008/0x2000002e/0x30b/0x310/0x311/0x31b/0x325/0x331/0x333/0x335, 9000 0x20000015/0x20000018/0x2000001b/0x20000024, 9200 0x20000014/0x20000021/0x20000028/0x2000002d/0x323, 9400 0x20000005/0x2000000b/0x2000001a/0x20000026/0x2000002b/0x20000034/0x20000035/0x20000036/0x20000039/0x2000003b/0x316/0x326/0x327/0x329/0x32a/0x334, dcnano 0x20000003/0x20000017/0x20000020 | ❌ CF 无对应条目
vs_dc_info | .fe_max_gamma_size | FE gamma LUT 的最大条目数，layer 有 gamma 时才写。 | u16 fe_max_gamma_size; /* for the max fe gamma size */ | 默认65, layer info 中gamma为1才写，只有 9400 0x20000034 使用，提醒用户确认 | 1/40 个CID置非零：9400 0x20000034 | ❌ CF 无对应条目
vs_dc_info | .fe_lnr_ccm_bits | FE 线性域 CCM 的系数位宽。现网 3 个 CID 写了，取值 16/16/17，与 rule 的默认 17 不完全一致。 | __u8 fe_lnr_ccm_bits; /* for FE Linear Domain CCM Bits */ | 默认17，只有 9400 0x2000000b/0x2000001a/0x20000034 使用，提醒用户确认 | 3/40 个CID置非零：9400 0x2000000b/0x2000001a/0x20000034 | ❌ CF 只有 FE_Layer{i}_Lnr_Matrix_EN（开关），没有位宽
vs_dc_info | .be_lnr_ccm_bits | BE 线性域 CCM 的系数位宽。 | __u8 be_lnr_ccm_bits; /* for BE Linear Domain CCM Bits */ | 默认17，提醒用户确认 | 5/40 个CID置非零：9400 0x2000000b/0x2000001a/0x20000034/0x20000035/0x20000036 | ❌ CF 无 BE 线性域 CCM 位宽行
vs_dc_info | .be_lnr_ccm_ex_bits | BE 线性域 CCM 扩展版的系数位宽。 | __u8 be_lnr_ccm_ex_bits; /* for BE Linear Domain CCM Extesnsion Bits */ | 默认不写，只有 9400 0x2000000b/0x2000001a 使用，提醒用户确认 | 2/40 个CID置非零：9400 0x2000000b/0x2000001a | ❌ CF 无对应条目
vs_dc_info | .pre_eotf_bits | FE EOTF 模块的位宽。 | u8 pre_eotf_bits; /* for FE EOTF module */ | 默认12，提醒用户确认 | 20/40 个CID置非零：9000 0x20000024, 9200 0x20000028/0x2000002d/0x323, 9400 0x20000005/0x2000000b/0x2000001a/0x20000026/0x2000002b/0x20000034/0x20000035/0x20000036/0x20000039/0x2000003b/0x316/0x326/0x327/0x329/0x32a/0x334 | △ 只有 BE_Blend_BitDepth = 12（blender 内部运算位深），与 FE EOTF 不是一回事
vs_dc_info | .hdr_bits | HDR 通路的数据位宽，layer 有 hdr 时才写。 | u8 hdr_bits; /* for the hdr pipeline data bitwidth */ | 默认24， plane info中hdr为1时才写，提醒用户确认 | 20/40 个CID置非零：9000 0x20000024, 9200 0x20000028/0x2000002d/0x323, 9400 0x20000005/0x2000000b/0x2000001a/0x20000026/0x2000002b/0x20000034/0x20000035/0x20000036/0x20000039/0x2000003b/0x316/0x326/0x327/0x329/0x32a/0x334 | ❌ CF 无 HDR 通路位宽行
vs_dc_info | .oetf_bits | FE OETF 模块的位宽。 | u8 oetf_bits; /* for FE OETF module */ | 默认12，提醒用户确认 | 20/40 个CID置非零：9000 0x20000024, 9200 0x20000028/0x2000002d/0x323, 9400 0x20000005/0x2000000b/0x2000001a/0x20000026/0x2000002b/0x20000034/0x20000035/0x20000036/0x20000039/0x2000003b/0x316/0x326/0x327/0x329/0x32a/0x334 | ❌ CF 无对应条目
vs_dc_info | .pre_degamma_bits | BE degamma 的输入位宽，display 有 degamma 时才写。 | u8 pre_degamma_bits; /* for degamma in bits */ | 默认10, display info中degamma为1时才写，提醒用户确认 | 22/40 个CID置非零：9000 0x20000015/0x20000018, 9200 0x20000014/0x20000021/0x20000028/0x323, 9400 0x20000005/0x2000000b/0x2000001a/0x20000026/0x2000002b/0x20000034/0x20000035/0x20000036/0x20000039/0x2000003b/0x316/0x326/0x327/0x329/0x32a/0x334 | ❌ CF 的 BE_Gamma_Dither_Bitdepth = 10 是 gamma 之后抖动的目标位深，不是 degamma 输入位宽
vs_dc_info | .cgm_lut_bits | 3DLUT 的位宽（不是 pipe 位宽：pipe → 3dlut → pipe）。 | u8 cgm_lut_bits; /* for 3DLUT bits */ | 默认14，提醒用户确认 | 27/40 个CID置非零：8200 0x2000002e/0x311/0x31b/0x325/0x333, 9000 0x20000015/0x20000018/0x20000024, 9200 0x20000014/0x20000021/0x20000028/0x2000002d/0x323, 9400 0x20000005/0x2000000b/0x2000001a/0x2000002b/0x20000034/0x20000035/0x20000036/0x2000003b/0x316/0x326/0x327/0x329/0x32a/0x334 | ❌ CF 只有 BE_outCtrl{i}_PostPro_CC_3DLUT_Table_Ver = Non_shadow（更新方式），无位宽
vs_dc_info | .fe_pre_degamma_bits | FE degamma 的输入位宽，layer 有 degamma 时才写。 | u8 fe_pre_degamma_bits; /* for fe degamma in bits */ | 默认12，plane info中degamma为1时才写，提醒用户确认 | 7/40 个CID置非零：9000 0x20000015/0x20000018, 9200 0x20000014/0x20000021/0x20000028, 9400 0x20000034/0x20000039 | ❌ CF 无 FE degamma 位宽行
vs_dc_info | .fe_degamma_bits | FE degamma 的输出位宽，layer 有 degamma 时才写。 | u8 fe_degamma_bits; /* for fe degamma out bits */ | 默认17, plane info中degamma为1时才写，提醒用户确认 | 7/40 个CID置非零：9000 0x20000015/0x20000018, 9200 0x20000014/0x20000021/0x20000028, 9400 0x20000034/0x20000039 | ❌ CF 的 BE_Gamma_DeGamma_LUT_bitDepth = 17 是 **BE** 侧，不能直接套到 FE
vs_dc_info | .fe_gamma_bits | FE gamma 的输出位宽，layer 有 gamma 时才写。 | u8 fe_gamma_bits; /* for fe gamma bits */ | 默认12，plane info中gamma为1时才写，只有 9400 0x20000034 使用，提醒用户确认 | 1/40 个CID置非零：9400 0x20000034 | ❌ CF 无对应条目
vs_dc_info | .intr_dest | 中断目的地掩码：bit0 NS / bit1 TZ / bit2 GSA / bit3 AOC。基线只开 NS 故 0x1，客户要安全 feature 时 0x03。 | u8 intr_dest; /* bit0 for NS, bit1 for TZ, bit2 for GSA, bit3 for AOC */ | 默认0x1,标记为 待确认， 客户要求安全feature时写0x03, 不要求时写0x1 | 6/40 个CID置非零：9400 0x20000005/0x2000000b/0x2000001a/0x20000034/0x20000039/0x32a | ❌ 只有 Intr_Clock_domain = core_clock（时钟域 ≠ 中断目的地）
vs_dc_info | .hdr_version | HDR 硬件版本：V0 12bit in/24bit out，V1 加 FP16 输入，V2 12bit in/12bit out，V3 由 V1 派生。 | u8 hdr_version; /* for HDR hw version */ | 默认不写, layer info中hdr为1时写3(V3), 需按实际HDR硬件版本确认3，只有 9200 0x20000028, 9400 0x20000034/0x20000039 使用，提醒用户确认 | 3/40 个CID置非零：9200 0x20000028, 9400 0x20000034/0x20000039 | ❌ CF 无 HDR 硬件版本行
vs_dc_info | .linear_yuv_rotation | linear 排布的 YUV 是否支持旋转。rule 现写「默认写0」，与 CF 的默认开相反，需定夺。 | u8 linear_yuv_rotation : 1; /* for linear yuv rotation */ | 默认写0，标记为待确认 | 25/40 个CID置非零：9000 0x20000015/0x20000018/0x2000001b/0x20000024, 9200 0x2000000a/0x20000014/0x20000021/0x20000028/0x2000002d/0x20000037/0x323, 9400 0x20000005/0x2000000b/0x2000001a/0x20000026/0x2000002b/0x20000034/0x20000035/0x20000036/0x2000003b/0x316/0x326/0x327/0x329/0x32a | ⚠️ FE_Layer_DMA_FLIP_ROT90_EN = 1（默认开，10/34），与 rule 的「默认写0」相反；另 FE_DMA_SMPL_Port{i}_MaxWidth_rot = 2160
vs_dc_info | .blend_dither_ex | blend dither 是否为新架构（寄存器名带 ex 的那一版）。 | u8 blend_dither_ex : 1; /* for new arch of blend dither, which register named ex */ | 默认不写, 标记为 待确认，只有 9400 0x2000002b/0x20000035/0x20000036/0x2000003b 使用 | 4/40 个CID置非零：9400 0x2000002b/0x20000035/0x20000036/0x2000003b | ⚠️ 只有 BE_Blend{i}_NormalDither_En = 1 (10/34)，CF 没有 ex 架构这一档
vs_dc_info | .splice_version | splice 硬件版本：v0 不支持 / v1 只有 ofifo0+1 / v2 ofifo0~3。位于 #ifdef CONFIG_VERISILICON_SPLICE 内。 | u8 splice_version; /* for splice hw support version */ | 默认不写, 标记为 待确认, POF无map item,，只有 9400 0x2000003b 使用 | 1/40 个CID置非零：9400 0x2000003b | ⚠️ BE_outif_Splice_EN（新版）= 1（输出口>1）7/34；BE_outif_Splice{i}_EN（老版）= 空 8/34
vs_dc_info | .ltm2_mask | LTM v2 的子功能掩码：bit0 ltm2 / bit1 sre / bit2 foss。display 有 ltm 时默认 0x7。 | u8 ltm2_mask; /* for the mask of ltm v2. ltm2 = 0, ltm2_sre = 1, ltm2_foss = 2 */ | 默认不写, PostProc 的 LTM为 support时写0x7，标记为 待确认，只有 9400 0x20000034 使用 | 1/40 个CID置非零：9400 0x20000034 | ❌ 只有 BE_outCtrl{i}_PostPro_ToneMapping_Ver = LTM，无 ltm2/sre/foss 三位拆分

## 弃用
struct | 成员变量 | 含义 / 备注 | C 声明（含注释） | rule 规则文本 | 现网使用情况 | 软件确认 | 是否需要硬件确认
vs_plane_info | .cgm_lut | 旧的 per-plane 3D LUT 开关。创建plane 3d lut property使用 | u32 cgm_lut : 1; | 默认不写, 标记为弃用,TODO:del | 0/40，无任何CID写过
vs_plane_info | .alpha_ext | 旧的 alpha 扩展开关。 | u32 alpha_ext : 1; /* for alpha extend */ | 默认不写, 标记为弃用,TODO:del | 27/40 个CID置非零：9000 0x20000015/0x20000018/0x2000001b/0x20000024, 9200 0x2000000a/0x20000014/0x20000021/0x20000028/0x2000002d/0x20000037/0x323, 9400 0x20000005/0x2000000b/0x2000001a/0x20000026/0x2000002b/0x20000034/0x20000035/0x20000036/0x20000039/0x2000003b/0x316/0x326/0x327/0x329/0x32a/0x334
vs_plane_info | .demultiply | 旧的 demultiply（预乘 alpha 还原）开关。 | u32 demultiply : 1; /* for demultiply */ | 默认不写, 标记为弃用,TODO:del | 11/40 个CID置非零：9000 0x20000024, 9200 0x323, 9400 0x20000005/0x2000000b/0x2000001a/0x316/0x326/0x327/0x329/0x32a/0x334
vs_plane_info | .tone_map | 旧的 per-plane tone mapping 开关，已由 HDR 通路描述取代。 | u32 tone_map : 1; /* for tone mapping */ | 默认不写, 标记为弃用,TODO:del | 18/40 个CID置非零：9000 0x20000024, 9200 0x323, 9400 0x20000005/0x2000000b/0x2000001a/0x20000026/0x2000002b/0x20000034/0x20000035/0x20000036/0x20000039/0x2000003b/0x316/0x326/0x327/0x329/0x32a/0x334
vs_plane_info | .compressed | 旧的压缩输入开关，已由 dc_info.cap_dec 统一描述。 | u32 compressed : 1; /* for compressed */ | 默认不写, 标记为弃用,TODO:del | 20/40 个CID置非零：9000 0x20000015/0x20000018/0x20000024, 9200 0x2000000a/0x20000014/0x20000021/0x20000028, 9400 0x20000005/0x2000000b/0x2000001a/0x2000002b/0x20000035/0x20000036/0x2000003b/0x316/0x326/0x327/0x329/0x32a/0x334
vs_display_info | .sec_roi | 第二个 ROI 区域开关。 | u32 sec_roi : 1; | 默认不写, 标记为弃用,TODO:del | 6/40 个CID置非零：9200 0x323, 9400 0x20000005/0x2000000b/0x2000001a/0x316/0x32a
vs_dc_info | .max_ext_layer | 最大扩展层（layer_ext）数量。rule 写的是「确认是否弃用」，尚未定论；现网 27/40 个 CID 在用，不像能直接删。 | u8 max_ext_layer; | copy base info, 提醒用户确认是否弃用 | 27/40 个CID置非零：9000 0x20000015/0x20000018/0x2000001b/0x20000024, 9200 0x2000000a/0x20000014/0x20000021/0x20000028/0x2000002d/0x20000037/0x323, 9400 0x20000005/0x2000000b/0x2000001a/0x20000026/0x2000002b/0x20000034/0x20000035/0x20000036/0x20000039/0x2000003b/0x316/0x326/0x327/0x329/0x32a/0x334
vs_wb_info | .compressed | 写回压缩开关，已由 cap_dec 统一描述。 | u8 compressed : 1; /* for compressed */ | 默认不写, 标记为弃用,TODO:del | 9/37 个CID置非零：9000 0x2000001b, 9200 0x2000000a/0x20000037/0x323, 9400 0x20000005/0x2000000b/0x2000001a/0x316/0x32a
vs_dc_info | .cgm_ex_lut_size | ROI 3D LUT（9×9×9 = 729）的表长。它与 display.lut_roi 绑定，弃用前要先确认 lut_roi 的去留。 | u16 cgm_ex_lut_size; /* for roi 3D lut */ | 默认729, display info中lut_roi为1时才写, 标记为弃用,TODO:del | 10/40 个CID置非零：9200 0x323, 9400 0x20000005/0x2000000b/0x2000001a/0x316/0x326/0x327/0x329/0x32a/0x334
vs_dc_info | .multi_roi | 多 ROI 开关。 | u32 multi_roi : 1; | 默认不写, 标记为弃用,TODO:del | 10/40 个CID置非零：9200 0x323, 9400 0x20000005/0x2000000b/0x2000001a/0x316/0x326/0x327/0x329/0x32a/0x334

## 说明
项 | 内容
说明
来源 | scripts/POF-info_rule.txt —— 规则文本（-> 之后）逐字 copy，未做任何改写
待确认表口径 | 规则文本含「确认 / 提醒用户 / 核对 / 人工」即收录，覆盖全部措辞变体；具体是哪一种见「标记措辞」列
措辞分布 | 提醒用户确认 44 条；标记为待确认 22 条；提醒用户修改 6 条；需找 HW 确认默认值 1 条；提醒用户确认是否弃用 1 条
弃用表口径 | 含「弃用」且不含「是否弃用」。带「是否」的（.max_ext_layer）尚未定论，按你的要求归入待确认表
struct 级规则 | vs_plane_info（L6，layer 如何分到 fe0/fe1）与 vs_dc_info（L206，默认值需找 HW 确认）这两条挂在 struct 头上、不是成员，也一并收录，成员变量列写「（整个 struct 的规则）」
现网使用情况 | 遍历 driver/verisilicon/*/info/vs_dc_info_*.c（40 个 CID，跳过 - Copy 文件）。「置非零」= 该 designator 出现且值不是 0/0x0/NULL/false
Common Feature | 对照 DC9X00_Common_Feature_v5.28_20260825.xlsx 的三张数据表。✅=值可印证 ⚠️=有出入需定夺 △=只有旁证 ❌=CF 里查不到 —=CF 不描述这类
CF 的限制 | 手上是折叠版（148 个同类族被压成「×N 族」摘要行）；说明 sheet 提到有 _明细 版（425 条 × 11 列），工程目录里没有
本表统计 | 待确认 74 条，弃用 11 条